## 1.Ист_питания
№ | Артикул | Бренд | Модель | Фото | Технические характеристики | Количество в упаковке | Цена
1.Блоки бесперебойного питания серия PRO
1.1. Блоки бесперебойного питания по ТУ 26.30.50-005-50362145-2020
1 | AT-02941 | AccordTec | ББП-30 ТР исп.1 |  | Блок бесперебойного питания в корпусе под АКБ 7 Ач. Ток нагрузки: 3A (ном.) Напряжение питающей сети : 110 ~ 250 В, Uвых. 12,6 В (регулируется от 11.7 до 14.7 ± 5%). Световая индикация режимов работы. Наличие информационных выходов о статусе ББП (требование ГОСТ для сертификации). Габаритные размеры: 240x170x80 мм. Масса брутто 1148 г. Материал корпуса : металл. Рабочая температура : -15°C ~ +50°C . | 1/12 шт | 3599
2 | AT-06383 | AccordTec | ББП-30 ТР исп.2 |  | Блок бесперебойного питания в корпусе под АКБ 17/18 Ач. Ток нагрузки: 3A (ном.) Напряжение питающей сети : 110 ~ 250 В, Uвых. 12,6 В (регулируется от 11.7 до 14.7 ± 5%). Световая индикация режимов работы. Наличие информационных выходов о статусе ББП (требование ГОСТ для сертификации). Габаритные размеры: 288x298x78 мм. Масса брутто 2260 г. Материал корпуса : металл. Рабочая температура : -15°C ~ +50°C . | 1 шт | 4410
3 | AT-05128 | AccordTec | ББП-50 ТР исп.1 |  | Блок бесперебойного питания в корпусе под АКБ 7 Ач. Ток нагрузки: 5A (ном.). Напряжение питающей сети : 110 ~ 250 В, Uвых. 12,6 В (регулируется от 11.7 до 14.7 ± 5%). Световая индикация режимов работы. Наличие информационных выходов о статусе ББП (требование ГОСТ для сертификации). Габаритные размеры: 240x170x80 мм. Масса брутто 1174 г. Материал корпуса : металл. Рабочая температура : -15°C ~ +50°C . | 1/12 шт | 4052
4 | AT-06384 | AccordTec | ББП-50 ТР исп.2 |  | Блок бесперебойного питания в корпусе под АКБ 17/18 Ач. Ток нагрузки: 5A (ном.) Напряжение питающей сети : 110 ~ 250 В, Uвых. 12,6 В (регулируется от 11.7 до 14.7 ± 5%). Световая индикация режимов работы. Наличие информационных выходов о статусе ББП (требование ГОСТ для сертификации). Габаритные размеры: 288x298x78 мм. Масса брутто 2266 г. Материал корпуса : металл. Рабочая температура : -15°C ~ +50°C . | 1 шт | 4979
5 | AT-03412 | AccordTec | ББП-80 ТР исп.1 |  | Блок бесперебойного питания в корпусе под АКБ 17/18 Ач. Ток нагрузки: 8A (ном.) Напряжение питающей сети : 110 ~ 250 В, Uвых. 12,6 В (регулируется от 11.7 до 14.7 ± 5%). Световая индикация режимов работы. Наличие информационных выходов о статусе ББП (требование ГОСТ для сертификации). Габаритные размеры: 288x298x78 мм. Масса брутто 2318 г. Материал корпуса : металл. Рабочая температура : -15°C ~ +50°C . | 1 шт | 6252
5.2 В металлическом корпусе под АКБ 7Ah
1 | AT-02335 | AccordTec | ББП-30 исп. 1 |  | Блок бесперебойного питания в металлическом корпусе под АКБ 7 Ач. Uвх. AC 110-250 В, Uвых. DC 12,6 В (регулируется от 11.7 до 14.7 ± 5%), 3A (ном.) Рабочая температура : -15°C ~ +50°C. Габаритные размеры: 240x170x80 мм. Масса брутто 1148 г. | 1/12 шт | 2680
2 | AT-02392 | AccordTec | ББП-50 исп. 1 |  | Блок бесперебойного питания в металлическом корпусе под АКБ 7 Ач. Uвх. AC 110-250 В, Uвых. DC 12,6 В (регулируется от 11.7 до 14.7 ± 5%), 5A (ном.) Рабочая температура : -15°C ~ +50°C. Габаритные размеры: 240x170x80 мм. Масса брутто 1174 г. | 1/12 шт | 3197
5.3 В металлическом корпусе под АКБ 17/18Ah | [6 empty] | 0
1 | AT-02575 | AccordTec | ББП-30 исп. 2 |  | Блок бесперебойного питания в металлическом корпусе под АКБ 17/18 Ач.Uвх. AC 110-250 В, Uвых. DC 12,6 В (регулируется от 11.7 до 14.7 ± 5%), 3A (ном.) Рабочая температура : -15°C ~ +50°C Габаритные размеры: 288х298х78 мм. Масса брутто 2260 г. | 1 шт | 3847
2 | AT-02351 | AccordTec | ББП-50 исп. 2 |  | Блок бесперебойного питания в металлическом корпусе под АКБ 17/18 Ач. Uвх. AC 110-250 В, Uвых. DC 12,6 В (регулируется от 11.7 до 14.7 ± 5%), 5A (ном.) Рабочая температура : -15°C ~ +50°C Габаритные размеры: 288х298х78 мм. Масса брутто 2266 г. | 1 шт | 4361
3 | AT-02300 | AccordTec | ББП-80 исп.1 |  | Блок бесперебойного питания в металлическом корпусе под АКБ 17/18 Ач. Uвх. AC 110-250 В, Uвых. DC 12,6 В (регулируется от 11.7 до 14.7 ± 5%), 8A (ном.) Рабочая температура : -15°C ~ +50°C Габаритные размеры: 288х298х78 мм. Масса брутто 2318 г. | 1 шт | 5697
7.Блоки бесперебойного питания RACK 19"
1 | AT-02666 | AccordTec | ББП-80х1 v.16 RACK |  | Блок бесперебойного питания для установки в стойку 19". Высота корпуса 1U. Количество выходов 16 х 0.5 А. Uвых DC 12,6 В (регулируется от 11.7 до 14.7 ± 5%). Возможность подключения внешней АКБ. Рабочая температура : -15°C ~ +50°C. Габаритные размеры: 465*200*45 мм. Масса брутто 3418 г. | 1 шт | 11279
2 | AT-02716 | AccordTec | ББП-80х2 v.16 RACK 3U |  | Блок бесперебойного питания для установки в стойку 19".Высота корпуса 3U. В корпусе: 2 независимых ББП-80ТР. Количество выходов 16 х 1.0 А. Uвых DC 12,6 В (регулируется от 11.7 до 14.7 ± 5%). Возможность установки до 4-х АКБ 12Ah (по 2-а на каждый ББП-80ТР) Рабочая температура : -15°C ~ +50°C. Габаритные размеры: 465*378*130 мм. Масса брутто 7775 г. | 1 шт | 21977
1.Блоки бесперебойного питания без корпусов по ТУ 26.30.50-005-50362145-2020
1 | AT-05130 | AccordTec | ББП-30 ТР БК |  | Блок бесперебойного питания без корпуса. Ток нагрузки: 3A (ном.) АКБ до 17/18 Ач. Напряжение питающей сети : 110 ~ 250 В, Uвых. 12,6 В (регулируется от 11.7 до 14.7 ± 5%). Световая индикация режимов работы. Наличие информационных выходов о статусе ББП (требование ГОСТ для сертификации). Габаритные размеры: 129x92x38 мм. Масса брутто 380 г. Материал корпуса : металл. Рабочая температура : -15°C ~ +50°C . | 1/36 шт | 2397
2 | AT-05129 | AccordTec | ББП-50 ТР БК |  | Блок бесперебойного питания без корпуса. Ток нагрузки: 5A (ном.) АКБ до 17/18 Ач. Напряжение питающей сети : 110 ~ 250 В, Uвых. 12,6 (регулируется от 11.7 до 14.7 ± 5%). Световая индикация режимов работы. Наличие информационных выходов о статусе ББП (требование ГОСТ для сертификации). Габаритные размеры: 129x92x38 мм. Масса брутто 408 г. Материал корпуса : металл. Рабочая температура : -15°C ~ +50°C . | 1/36 шт | 3173
3 | AT-03009 | AccordTec | ББП-80 ТР БК |  | Блок бесперебойного питания без корпуса. Ток нагрузки: 8A (ном.) АКБ до 17/18 Ач. Напряжение питающей сети : 110 ~ 250 В, Uвых. 12,6 В (регулируется от 11.7 до 14.7 ± 5%). Световая индикация режимов работы. Наличие информационных выходов о статусе ББП (требование ГОСТ для сертификации). Габаритные размеры: 160x97x39 мм. Масса брутто 480 г. Материал корпуса : металл. Рабочая температура : -15°C ~ +50°C . | 1/32 шт | 4621
2. Блоки бесперебойного питания( Внешний аккумулятор) со встроенной Литий-ионной батареей. Срок службы до 10 лет! Простота подключения и экономия трудозатрат на обслуживание и замену аккумуляторов! Гарантия 24 мес. Ссылка на видеоролик https://www.youtube.com/watch?v=73CSX91Zk6Q | [6 empty] | 0
1 | AT-06033 | AccordTec | ББП-12/1 Li-ion |  | Блок бесперебойного питания (внешний аккумулятор) со встроенной Li-ion батареей. Емкость батареи: 14,8 Вт*ч; U вх: 12 В; U вых: 12 В. Входной ток: 1 А ; Выходной ток: 1 А; Рабочая температура : -20°C ~ +65°C. Габаритные размеры: 111 х 60 х 26 мм, Масса брутто: 195 г. Материал корпуса: пластик. | 1/36 шт | 2050
2 | AT-06034 | AccordTec | ББП-12/3 Li-ion |  | Блок бесперебойного питания (внешний аккумулятор) со встроенной Li-ion батареей. Емкость батареи: 29,6 Вт*ч ; U вх: 12 В; U вых: 12 В. Входной ток: 3 А ; Выходной ток: 3 А; Рабочая температура : -20°C ~ +65°C. Габаритные размеры: 138 х 60 х 24 мм. Масса брутто: 300 г. Материал корпуса: пластик. | 1/28 шт | 4152
3 | AT-06035 | AccordTec | ББП-12/5 Li-ion |  | Блок бесперебойного питания (внешний аккумулятор) со встроенной Li-ion батареей. Емкость батареи: 88,8 Вт*ч; U вх: 12 В; U вых: 12 В. Входной ток: 6 А; Выходной ток: 5 А; Рабочая температура : -20°C ~ +65°C. Габаритные размеры: 137 х 124 х 44 мм. Масса брутто: 820 г. Материал корпуса: пластик. | 1/12 шт | 8574
3.Блоки бесперебойного питания ЭКОНОМ 12В | [6 empty] | 0
Регулировка выходного напряжения, электронная защита от перегрузки по току и КЗ, защита АКБ (плавкий предохранитель), низкие пульсации выходного напряжения, защита по входу от высокого напряжения, световая индикация наличия сети и выходного напряжения, без защиты АКБ от глубокого разряда | [6 empty] | 0
3.1 В пластиковом корпусе под АКБ до 7Ah | [6 empty] | 0
1 | AT-01556 | AccordTec | ББП-20 исп.1 Белый |  | Блок бесперебойного питания в пластиковом корпусе под АКБ 7 Ач. Uвх. AC 110-250 В, Uвых. 12,6 В (регулируется от 11.7 до 14.7 ± 5%), 2A (ном.) Рабочая температура : -15°C ~ +50°C Габаритные размеры: 170×160×77 мм. Масса брутто 490 г. Цвета: серый, белый. | 1/12 шт | 1262
2 | AT-01557 |  | ББП-20 исп.1 Серый |  |  |  | 1262
3.2 В металлическом корпусе под АКБ до 7Ah | [6 empty] | 0
1 | AT-06087 | AccordTec | ББП-20 Lite |  | Блок бесперебойного питания в металлическом корпусе под АКБ 7 Ач без регулировки выходного напряжения. Uвх. AC 110-250 В, Uвых. DC 13.6 В ± 5%, 2A (ном.)Рабочая температура : -15°C ~ +50°C. Габаритные размеры: 134×164×78 мм. Масса брутто 475 г. Цвет: серый. | 1/20 шт | 1224
2 | AT-02334 | AccordTec | ББП-20 |  | Блок бесперебойного питания в металлическом корпусе под АКБ 7 Ач. Uвх. AC 110-250 В, Uвых. DC 12,6 В (регулируется от 11.7 до 14.7 ± 5%), 2A (ном.) Рабочая температура : -15°C ~ +50°C. Габаритные размеры: 167×164×72 мм. Масса брутто 678 г. | 1/12/15 шт | 1573
3 | AT-02576 | AccordTec | ББП-30N |  | Блок бесперебойного питания в металлическом корпусе под АКБ 7 Ач. Uвх. AC 110-250 В, Uвых. DC 12,6 В (регулируется от 11.7 до 14.7 ± 5%), 3A (ном.) Рабочая температура : -15°C ~ +50°C. Габаритные размеры: 167×164×72 мм. Масса брутто 706 г. | 1/12/15 шт | 1590
4.Блоки бесперебойного питания 12В СТАНДАРТ | [6 empty] | 0
Регулировка выходного напряжения, электронная защита от перегрузки по току и КЗ, защита АКБ (плавкий предохранитель), низкие пульсации выходного напряжения, защита по входу от высокого напряжения, световая индикация наличия сети и выходного напряжения, защита АКБ от глубокого разряда, кнопка быстрого старта от АКБ | [6 empty] | 0
4.1 Без корпуса (электронная плата) | [6 empty] | 0
1 | AT-02446 | AccordTec | ББП-40 БК |  | Блок бесперебойного питания без корпуса. Uвх. AC 110-250 В, Uвых. DC 12,6 В (регулируется от 11.7 до 14.7 ± 5%), 4A (ном.) Рабочая температура : -15°C ~ +50°C. Габаритные размеры: 130 x 55 x 40 мм. Масса брутто 178 г. | 1/68 шт | 1638
2 | AT-02447 | AccordTec | ББП-60 БК |  | Блок бесперебойного питания без корпуса. Uвх. AC 110-250 В, Uвых. DC 12,6 В (регулируется от 11.7 до 14.7 ± 5%), 6A (ном.) Рабочая температура : -15°C ~ +50°C. Габаритные размеры: 130 x 55 x 40 мм. Масса брутто 192 г. | 1/68 шт | 1731
4.2 В пластиковом корпусе под АКБ 7Ah | [6 empty] | 0
1 | AT-02579 | AccordTec | ББП-40 исп. 1 |  | Блок бесперебойного питания в пластиковом корпусе под АКБ 7 Ач. Uвх. AC 110-250 В, Uвых. DC 12,6 В (регулируется от 11.7 до 14.7 ± 5%), 4A (ном.) Рабочая температура : -15°C ~ +50°C. Габаритные размеры: 168×195×83 мм. Масса брутто 564 г. Цвет корпуса - белый. | 1/12 шт | 2014
2 | AT-02584 | AccordTec | ББП-60 исп. 1 |  | Блок бесперебойного питания в пластиковом корпусе под АКБ 7 Ач. Uвх. AC 110-250 В, Uвых. DC 12,6 В (регулируется от 11.7 до 14.7 ± 5%), 6A (ном.) Рабочая температура : -15°C ~ +50°C Габаритные размеры: 168×195×83 мм. Масса брутто 566 г. Цвет корпуса - белый. | 1/12 шт | 2196
3 | AT-06377 | AccordTec | ББП-90 DT |  | Блок бесперебойного питания - предназначен для бесперебойного электропитания устройств и приборов охранно-пожарной сигнализации, систем видеонаблюдения и связи, контроля доступа напряжением 12 В и 9 В постоянного тока; диапазон входного напряжения 110-240В; номинальная выходная мощность 120 Вт; емкость АКБ 9 А*ч; количество АКБ - 1 шт; габаритные размеры 300 х 95 х 140 мм; масса брутто 3000 г. | 1 шт | 6794
4.3 В металлическом корпусе под АКБ 7Ah | [6 empty] | 0
1 | AT-02195 | AccordTec | ББП-20NR |  | Блок бесперебойного питания в металлическом корпусе под АКБ 7 Ач. Uвх. AC 110-250 В, Uвых. DC 12,6 В (регулируется от 11.7 до 14.7 ± 5%), 2A (ном.) Рабочая температура : -15°C ~ +50°C. Габаритные размеры: 166×164×72 мм. Масса брутто 710 г. | 1/12/15 шт | 1613
2 | AT-02196 | AccordTec | ББП-30NR |  | Блок бесперебойного питания в металлическом корпусе под АКБ 7 Ач. Uвх. AC 110-250 В, Uвых. 12,6 В (регулируется от 11.7 до 14.7 ± 5%), 3A (ном.) Рабочая температура : -15°C ~ +50°C. Габаритные размеры: 166×164×72 мм. Масса брутто 730 г. | 1/12/15 шт | 1873
3 | AT-02391 | AccordTec | ББП-40 |  | Блок бесперебойного питания в металлическом корпусе под АКБ 7 Ач. Uвх. AC 110-250 В, Uвых. DC 12,6 В (регулируется от 11.7 до 14.7 ± 5%), 4A (ном.) Рабочая температура : -15°C ~ +50°C Габаритные размеры: 167×164×72 мм. Масса брутто 770 г. | 1/12/15 шт | 2027
4 | AT-02393 | AccordTec | ББП-60 |  | Блок бесперебойного питания в металлическом корпусе под АКБ 7 Ач. Uвх. AC 110-250 В, Uвых. DC 12,6 В (регулируется от 11.7 до 14.7 ± 5%), 6A (ном.) Рабочая температура : -15°C ~ +50°C Габаритные размеры: 167×164×72 мм. Масса брутто 786 г. | 1/12/15 шт | 2441
4.4 В металлическом корпусе под АКБ 17/18Ah | [6 empty] | 0
1 | AT-02580 | AccordTec | ББП-40 исп.2 |  | Блок бесперебойного питания в металлическом корпусе под АКБ 17/18 Ач Uвх. AC 110-250 В, Uвых. DC 12,6 В (регулируется от 11.7 до 14.7 ± 5%), 4A (ном.) Рабочая температура: -15°C ~ +50°C. Габаритные размеры: 283 х 298 х 78 мм. Масса брутто 2042 г. | 1 шт | 3082
2 | AT-02585 | AccordTec | ББП-60 исп.2 |  | Блок бесперебойного питания в металлическом корпусе под АКБ 17/18 Ач Uвх. AC 110-250 В, Uвых. DC 12,6 (регулируется от 11.7 до 14.7 ± 5%), 6A (ном.) Рабочая температура: -15°C ~ +50°C. Габаритные размеры: 283 х 298 х 78 мм. Масса брутто 2044 г. | 1 шт | 3465
5.Блоки бесперебойного питания 12В СТАНДАРТ + | [6 empty] | 0
Регулировка выходного напряжения, электронная защита от перегрузки по току и КЗ, защита АКБ (плавкий предохранитель), низкие пульсации выходного напряжения, защита по входу от высокого напряжения, световая индикация наличия сети и выходного напряжения,защита АКБ от глубокого разряда, кнопка быстрого старта от АКБ, электронная плата в дополнительном защитном корпусе, позволяющем закрепить на нем дополнительные платы. | [6 empty] | 0
5.1 Плата в защитном корпусе | [6 empty] | 0
1 | AT-02459 | AccordTec | ББП-30 БК |  | Блок бесперебойного питания без корпуса, АКБ до 17/18 Ач. Uвх. AC 110-250 В, Uвых. DC 12,6 В (регулируется от 11.7 до 14.7 ± 5%), 3А (ном.) Рабочая температура : -15°C ~ +50°C. Габаритные размеры: 129x92x38 мм. Масса брутто 380 г. | 1/36 шт | 2019
2 | AT-02581 | AccordTec | ББП-50 БК |  | Блок бесперебойного питания без корпуса, АКБ до 17/18 Ач. Uвх. AC 110-250 В, Uвых. DC 12,6 В (регулируется от 11.7 до 14.7 ± 5%), 5А (ном.) Рабочая температура : -15°C ~ +50°C. Габаритные размеры: 129x92x38 мм. Масса брутто 408 г. | 1/36 шт | 2511
3 | AT-02469 | AccordTec | ББП-80 БК |  | Блок бесперебойного питания без корпуса, АКБ до 17/18 Ач. Uвх. AC 110-250 В, Uвых. DC 12,6 В (регулируется от 11.7 до 14.7 ± 5%), 8A (ном.) Рабочая температура : -15°C ~ +50°C. Габаритные размеры: 159×98×38мм. Масса брутто 480 г. | 1/32 шт | 4139
6.Блоки бесперебойного питания Стандарт V 12В | [6 empty] | 0
Регулировка выходного напряжения, электронная защита от перегрузки по току и КЗ, защита АКБ (плавкий предохранитель), низкие пульсации выходного напряжения, защита по входу от высокого напряжения, световая индикация наличия сети и выходного напряжения,защита АКБ от глубокого разряда, кнопка быстрого старта от АКБ, втроенная плата расспределения питания по 4 (8) каналам с защитой каждого канала от перегрузки по току и КЗ, световая индикация состояния каждого канала. | [6 empty] | 0
6.1 В пластиковом корпусе под АКБ 7Ah | [6 empty] | 0
1 | AT-02578 | AccordTec | ББП-40 v.4 исп. 1 |  | Блок бесперебойного питания в пластиковом корпусе под АКБ 7 Ач со встроенной платой распределения нагрузки по 4-м каналам с защитой каждого канала от перегрузки по току и КЗ. Ток нагрузки(ном): 4А (4 х 1.0А).Uвх. AC 110-250 В, Uвых. DC 12,6 В (регулируется от 11.7 до 14.7 ± 5%), Рабочая температура : -15°C ~ +50°C. Габаритные размеры: 168×195×83 мм. Масса брутто 590 г. Цвет корпуса - белый. | 1/12 шт | 1988
2 | AT-02583 | AccordTec | ББП-60 v.8 исп. 1 |  | Блок бесперебойного питания в пластиковом корпусе под АКБ 7 Ач со встроенной платой распределения нагрузки по 8-ми каналам с защитой каждого канала от перегрузки по току и КЗ. Ток нагрузки (ном) : 6А (8 x 0.75 A).Uвх. AC 110-250 В, Uвых. DC 12,6 В (регулируется от 11.7 до 14.7 ± 5%), Рабочая температура : -15°C ~ +50°C. Габаритные размеры: 168×195×83 мм. Масса брутто 620 г. Цвет корпуса - белый. | 1/12 шт | 2565
6.2 В металлическом корпусе под АКБ 7Ah | [6 empty] | 0
1 | AT-02577 | AccordTec | ББП-40 v.4 |  | Блок бесперебойного питания в металлическом корпусе под АКБ 7 Ач со встроенной платой распределения нагрузки по 4-м каналам с защитой каждого канала от перегрузки по току и КЗ. Ток нагрузки(ном): 4А (4 х 1.0А).Uвх. AC 110-250 В, Uвых. DC 12,6 В (регулируется от 11.7 до 14.7 ± 5%), Рабочая температура : -15°C ~ +50°C. Габаритные размеры: 232×167×77 мм. Масса брутто 986 г. Цвет корпуса - серый. | 1/12 шт | 2094
2 | AT-02582 | AccordTec | ББП-60 v.8 |  | Блоки бесперебойного питания в металлическом корпусе под АКБ 7 Ач со встроенной платой распределения нагрузки по 8-ми каналам с защитой каждого канала от перегрузки по току и КЗ. Ток нагрузки (ном) : 6А (8 x 0.75 A).Uвх. AC 110-250 В, Uвых. DC 12,6 В (регулируется от 11.7 до 14.7 ± 5%), Рабочая температура : -15°C ~ +50°C. Габаритные размеры: 232×167×77 мм. Масса брутто 1010 г. Цвет корпуса - серый. | 1/12 шт | 2954
7.Блоки бесперебойного питания RACK 19" | [6 empty] | 0
Корпус для установки в 19" шкафы или стойки, регулировка выходного напряжения, электронная защита от перегрузки по току и КЗ, защита АКБ (плавкий предохранитель), низкие пульсации выходного напряжения, защита по входу от высокого напряжения, световая индикация наличия сети, выходного напряжения и АКБ, защита АКБ от глубокого разряда, кнопка быстрого старта от АКБ, втроенная плата расспределения питания по 16 каналам с защитой каждого канала от перегрузки по току и КЗ, световая индикация состояния каждого канала, информационный выходы (открытый коллектор) состояния блока питания - наличие сетевого напряжения, выходного напряжения, АКБ | [6 empty] | 0
1 | AT-02666 | AccordTec | ББП-80х1 v.16 RACK |  | Блок бесперебойного питания для установки в стойку 19". Высота корпуса 1U. Количество выходов 16 х 0.5 А. Uвых DC 12,6 В (регулируется от 11.7 до 14.7 ± 5%). Возможность подключения внешней АКБ. Рабочая температура : -15°C ~ +50°C. Габаритные размеры: 465*200*45 мм. Масса брутто 3418 г. | 1 шт | 11279
2 | AT-02716 | AccordTec | ББП-80х2 v.16 RACK 3U |  | Блок бесперебойного питания для установки в стойку 19".Высота корпуса 3U. В корпусе: 2 независимых ББП-80ТР. Количество выходов 16 х 1.0 А. Uвых DC 12,6 В (регулируется от 11.7 до 14.7 ± 5%). Возможность установки до 4-х АКБ 12Ah (по 2-а на каждый ББП-80ТР) Рабочая температура : -15°C ~ +50°C. Габаритные размеры: 465*378*130 мм. Масса брутто 7775 г. | 1 шт | 21977
8.Блоки бесперебойного питания 24В СТАНДАРТ + | [6 empty] | 0
Регулировка выходного напряжения, электронная защита от перегрузки по току и КЗ, защита АКБ (плавкий предохранитель), низкие пульсации выходного напряжения, защита по входу от высокого напряжения, световая индикация наличия сети и выходного напряжения,защита АКБ от глубокого разряда, кнопка быстрого старта от АКБ, электронная плата в дополнительном защитном корпусе, позволяющем закрепить на нем дополнительные платы. | [6 empty] | 0
8.1 Плата в защитном корпусе | [6 empty] | 0
1 | AT-02574 | AccordTec | ББП-24 БК |  | Блок бесперебойного питания без корпуса, АКБ до 17/18 Ач. Uвх. AC 110-250 В, Uвых. DC 24 В (регулируется от 23.8 до 26 ± 5%), 3A (ном.) Рабочая температура : -15°C ~ +50°C. Габаритные размеры: 160×100×40 мм. Масса брутто 468 г. | 1/32 шт | 3298
8.2 В металлическом корпусе под АКБ 2 х 17/18Ah | [6 empty] | 0
1 | AT-02468 | AccordTec | ББП-24 исп.1 |  | Блок бесперебойного питания в корпусе под 2 АКБ до 17/18 Ач. Uвх. AC 110-250 В, Uвых. DC 24 В (регулируется от 23.8 до 26 ± 5%), 3A (ном.) Рабочая температура : -15°C ~ +50°C. Габаритные размеры: 490×285×80 мм. Масса брутто 3420 г. | 1 шт | 5801
9.Блоки бесперебойного питания на DIN-рейку | [6 empty] | 0
1 | AT-06037 | AccordTec | ББП-20 DIN |  | Блок бесперебойного питания для крепления на DIN рейку, АКБ до 12 Ач. , ток заряда АКБ: 0,5 А, защита от глубокого разряда АКБ Uвх. AC 190-265 В, Uвых. DC регулируется от 12 до 14 В ± 5%, 2 А (ном.) Рабочая температура : 0°C ~ +50°C. Габаритные размеры: 27 х 93 х 56 мм. | 1/50 шт | 1942
2 | AT-06038 | AccordTec | ББП-30 DIN |  | Блок бесперебойного питания для крепления на DIN рейку, АКБ до 12 Ач. , ток заряда АКБ: 0,5 А, защита от глубокого разряда АКБ Uвх. AC 190-265 В, Uвых. DC регулируется от 12 до 14 В ± 5%, 3 А (ном.) Рабочая температура : 0°C ~ +50°C. Габаритные размеры: 89 х 93 х 56 мм. | 1/50 шт | 2558
3 | AT-06039 | AccordTec | ББП-50 DIN |  | Блок бесперебойного питания для крепления на DIN рейку, АКБ до 12 Ач. , ток заряда АКБ: 0,5 А, защита от глубокого разряда АКБ Uвх. AC 190-265 В, Uвых. DC регулируется от 12 до 14 В ± 5%, 5 А (ном.) Рабочая температура : 0°C ~ +50°C. Габаритные размеры: 89 х 93 х 56 мм. | 1/50 шт | 2722
4 | AT-06040 | AccordTec | ББП-100 DIN |  | Блок бесперебойного питания для крепления на DIN рейку, АКБ до 17/18 Ач. , ток заряда АКБ: 1 А, защита от глубокого разряда АКБ Uвх. AC 190-265 В, Uвых. DC регулируется от 12 до 14 В ± 5%, 10 А (ном.) Рабочая температура : 0°C ~ +50°C. Габаритные размеры: 43 х 24 х 113 мм. | 1/30 шт | 4741
10. Блоки бесперебойного питания POE | [6 empty] | 0
1 | AT-06041 | AccordTec | ББП-50 POE |  | Блок бесперебойного питания, 4 шт АКБ до 12 Ач. , ток заряда АКБ: 0,5 А, защита от глубокого разряда АКБ Uвх. AC 190-265 В, Uвых. DC 48 В ± 15%, 5 А (ном.) Рабочая температура : 0°C ~ +50°C. Габаритные размеры: 180 х 132 х 52 мм. | 1 шт | 10256
11. Дополнительное оборудование | [6 empty] | 0
1 | AT-02141 | AccordTec | CCTV-8 |  | Защитно-коммутационное устройство для распределения тока от источника питания по 8-ми каналам, с защитой каждого канала от перегрузкт по току и КЗ. Индикация работы кажого канала. Ток по каждому каналу - 1А. Габаритные размеры: 110*50*11 мм. Масса брутто 40 г. | 1 шт | 670
2 | AT-02179 | AccordTec | AT-DC12/AC24 |  | Преобразователь напряжения . Обеспечивает питание нагрузки переменным напряжением 24 V с током потребления не более 2.5А. Предназначен для совместной работы с блоками питания с выходным напряжением DC12V и током нагрузки 8А. Габаритные размеры: 143*58*40 мм. Масса брутто 276 г. | 1 шт | 2924
3 | AT-06036 | AccordTec | AT-DC12/DC5-9 |  | Кабель-преобразователь напряжения предназначен для преобразования входного напряжения 12 В в выходное номиналом 5 В (2А), 9 В (1А) и 12 В (1А). Используется для электропитания устройств и приборов охранно-пожарной сигнализации, систем видеонаблюдения, связи и контроля доступа. Масса брутто: 30 г. | 1 шт | 1072
4 | AT-02443 | AccordTec | АК-01 |  | Универсальный металлический бокс для размещения блоков, габаритные размеры 288х298х78 мм.На базе АК -01 возможно изготовление корпуса под индивидуальные размеры отверстий (Модель АК-02, АК-03). Замок приобретается отдельно. | 1 шт | 1342
5 | AT-02618 | AccordTec | L-2 |  | Замок для универсального металлического бокса АК-01. | 1 шт | 121
6 | AT-02481 | AccordTec | AT-CORD |  | Кабель питания. Длина шнура 1,5 метра. | 10 шт | 98
7 | AT-08455 | AccordTec | AT-RM01 плата |  | AT-RM01 Универсальная релейная плата на 3 выхода. Предназначена для преобразования слаботочных потенциальных сигналов типа «открытый коллектор» в сигналы типа «сухие контакты реле». Может использоваться с электромагнитными замками для преобразования сигнала датчика Холла в релейный выход и для решения аналогичных задач. Количество входов: 3, количество выходных реле: 3 (полная группа контактов каждого реле). Тип входного сигнала: открытый коллектор. Входное напряжение: 12 В ± 10%. Нагрузочная способность реле: 3 А при 30 В DC или 250 В АС. Питание 12 В. Шлейф с разъемами для подключения к ББП серии ТР в комплекте. Габаритные размеры платы: 60 х 55 х 16 мм | 10 шт | 604
12. Источники стабилизированного питания | [6 empty] | 0
12.1 Источники стабилизированного питания, серия КВАНТ | [6 empty] | 0
1 | AT-02479 | AccordTec | AT-12/10 КВАНТ |  | Источник стабилизированного питания, Uвх=110-250В AC, Uвых DC 12,0 В (регулируется 11 В – 13,5 В ± 5%), Iвых 1.0 A (ном.) Рабочая температура : -15°C ~ +50°C. Подключение сетевого кабеля и нагрузки - клеммные колодки "под винт". Регулировка выходного напряжения от 11 В до 13,5 В ± 5%. Поставляется без сетевого кабеля; корпус: пластик. Габаритные размеры: 100*38*26 мм. Масса брутто: 72 г. | 1/250 шт | 414
2 | AT-02480 | AccordTec | AT-12/25 КВАНТ |  | Источник стабилизированного питания, Uвх=110-250В AC, Uвых DC 12,0 В (регулируется 11 В – 13,5 В ± 5%), Iвых 2.5 A (ном.) Рабочая температура : -15°C ~ +50°C. Подключение сетевого кабеля и нагрузки - клеммные колодки "под винт". Регулировка выходного напряжения от 11 В до 13,5 В ± 5%. Поставляется без сетевого кабеля; корпус: пластик. Габаритные размеры: 120*42*27 мм. Масса брутто: 108 г. | 1/200 шт | 611
12.2 Источники стабилизированного питания "серия Стандарт" | [6 empty] | 0
1 | AT-02308 | AccordTec | AT-12/10 |  | Источник стабилизированного питания Uвх 110-250 В AC, Uвых 12.6 В ± 5% DC, Iвых = 1A (ном.). Кабель для подключения к сети 220В с вилкой. Разъем для подключения нагрузки 5.5×2.1 мм. Рабочая температура : -15°C ~ +50°C. Габаритные размеры: 64 х 35 х 27 мм. Масса брутто 136 г.Цвет корпуса: черный | 1/60 шт | 731
2 | AT-02355 | AccordTec | AT-12/15 |  | Источник стабилизированного питания. Uвх 110-250 В AC, Uвых DC 12,6 В (регулируется 11 В – 13,5 В ± 5%), Iвых = 1.5A (ном.). Рабочая температура : -15°C ~ +50°C. Габаритные размеры: 127 х 76 х 60 мм. Масса брутто 282 г. Цвет корпуса: черный. | 1/48 шт | 1002
3 | AT-06378 | AccordTec | AT-12/30S |  | Источник стабилизированного питания; Uвх: 100-240В AC, 50/60Hz; Uвых: 12В DC, Iвых = 3A (ном.); выходная мощность 36W; Защита при превышении тока нагрузки более 5,5А. Кабель для подключения к сети 220В с вилкой.Разъем для подключения нагрузки 5.5×2.1 мм.Рабочая температура : -10°C ~ +50°C. Габаритные размеры: 105х45х25,5 мм. Масса брутто 286 г. Цвет корпуса: черный | 1/50 шт | 1132
4 | AT-02357 | AccordTec | AT-12/30 |  | Источник стабилизированного питания. Uвх 110-250 В AC, Uвых DC 12,6 В (регулируется 11 В – 13,5 В ± 5%), Iвых = 3A (ном.). Рабочая температура : -15°C ~ +50°C. Габаритные размеры: 127 х 76 х 60 мм. Масса брутто 316 г. Цвет корпуса: черный, белый. | 1/48 шт | 1221
5 | AT-02461 | AccordTec | AT-12/30_White case |  |  |  | 1221
6 | AT-02359 | AccordTec | AT-12/30-2 (Black) |  | Источник стабилизированного питания. Uвх 110-250 В AC, Uвых DC 12,6 В (регулируется 11 В – 13,5 В ± 5%), Iвых = 3A (ном.). Рабочая температура : -15°C ~ +50°C. Габаритные размеры: 84 х 45 х 65 мм. Масса брутто 190 г. Цвет корпуса: черный, белый. | 1/68 шт | 1098
7 | AT-02360 | AccordTec | AT-12/30-2 (White) |  |  |  | 1098
8 | AT-06379 | AccordTec | AT-12/50S |  | Источник стабилизированного питания; Uвх 100-240В AC, 50/60Hz; Uвых: 12В DC, Iвых = 5A (ном.) ; выходная мощность 60W. Защита при превышении тока нагрузки более 5,5А. Кабель для подключения к сети 220В с вилкой.Разъем для подключения нагрузки 5.5×2.1 мм.Рабочая температура : -10°C ~ +50°C. Габаритные размеры: 116х52х33 мм. Масса брутто 322 г Цвет корпуса: черный | 1/48 шт | 1868
9 | AT-02362 | AccordTec | AT-12/50 |  | Источник стабилизированного питания. Uвх 110-250 В AC, Uвых DC 12,6 В (регулируется 11 В – 13,5 В ± 5%), Iвых = 5A (ном.). Рабочая температура : -15°C ~ +50°C. Габаритные размеры: 127 х 76 х 60 мм. Масса брутто 348 г. Цвет корпуса: черный, белый. | 1 шт | 1647
10 | AT-02613 | AccordTec | AT-12/50_White case |  |  |  | 1647
11 | AT-02363 | AccordTec | AT-24/30 |  | Источник стабилизированного питания Uвх 110-250В AC, Uвых DC 24 В (постоянный ток, регулируется 23,8 - 27 В ± 5%), Iвых = 3А (ном.). Рабочая температура : -15°C ~ +40°C Габаритные размеры: 127 х 76 х 60 мм. Масса брутто 356 г. Цвет корпуса: черный. | 1/48 шт | 1405
12.3 Источники стабилизированного питания крепление на DIN-рейку | [6 empty] | 0
1 | AT-06380 | AccordTec | AT-12/10-3 DIN |  | Источник стабилизированного питания с креплением на DIN рейку; Uвх = 100-240В AC , 50Hz; Uвых : 12В DC (регулируется 10,8-13,8 В), Iвых = 1.25A (ном.); выходная мощность 15W. Рабочая температура : -20°C ~ +50°C Габаритные размеры: 90 х 18 х 58 мм. Масса брутто 80 г. | 1/100 шт | 924
2 | AT-02356 | AccordTec | AT-12/15 DIN |  | Блок питания для крепления на DIN-рейку Uвх = 110-250 В AC, Uвых DC 12,6 В (регулируется 11 В – 13,5 В ± 5%), Iвых = 1.5A (ном.). Рабочая температура : -15°C ~ +50°C Габаритные размеры: 94 х 78 х 65 мм. Масса брутто 182 г. | 1/48 шт | 1050
3 | AT-06381 | AccordTec | AT-12/20-3 DIN |  | Источник стабилизированного питания с креплением на DIN рейку; Uвх = 100-240В AC, 50Hz; Uвых : 12В DC (регулируется 11-13 В), Iвых = 2A (ном.) Выходная мощность 24W Рабочая температура : -10°C ~ +50°C Габаритные размеры: 90 х 35 х 58 мм Масса брутто 123 г. | 1 шт | 1363
4 | AT-02358 | AccordTec | AT-12/30 DIN |  | Блок питания для крепления на DIN-рейку Uвх = 110-250 В AC, Uвых DC 12,6 В (регулируется 11 В – 13,5 В ± 5%), Iвых = 3A (ном.). Рабочая температура : -15°C ~ +50°C Габаритные размеры: 94 х 78 х 65 мм. Масса брутто 226 г. | 1/48 шт | 1442
5 | AT-06382 | AccordTec | AT-12/30-3 DIN |  | Источник стабилизированного питания с креплением на DIN рейку; Uвх 100-240В AC, 50/60Hz; Uвых: 12VDC (расширенная регулировка 12-18 В), Iвых = 3A (ном.).Выходная мощность 54W,Рабочая температура : -10°C ~ +50°C Габаритные размеры: 96 х 78 х 56 мм Масса брутто 200 г. | 1/50 шт | 1896
12.4 Источники стабилизированного питания Влагозащита IP67 | [5 empty] | 100 шт | 0
1 | AT-02460 | AccordTec | AT-12/10W |  | Источник стабилизированного питания во влагозащитном корпусе (IP67). Uвх=110-250 В AC, Uвых 12 В ± 5%, Iвых = 1A (ном.). Рабочая температура: -20°С ~ + 50°С. Габаритные размеры: 56 х 39 х 26 мм. Масса брутто 114 г. | 1/100 шт | 641
2 | AT-02336 | AccordTec | AT-12/15W |  | Источник стабилизированного питания во влагозащитном корпусе (IP67). Uвх=110-250 В AC, Uвых 12 В ± 5%, Iвых = 1,5A (ном.). Рабочая температура: -20°С ~ + 50°С. Габаритные размеры: 64 х 47,5 х 28 мм. Масса брутто 146 г. | 1/100 шт | 846
3 | AT-02337 | AccordTec | AT-12/30W |  | Источник стабилизированного питания во влагозащитном корпусе (IP67). Uвх=110-250 В AC, Uвых 12 В ± 5%, Iвых = 3A (ном.). Рабочая температура: -20°С ~ + 50°С. Габаритные размеры: 135 х 49 х 33 мм. Масса брутто 324 г. | 1/50 шт | 1515
12.5 Источники стабилизированного питания в стойку 19" | [6 empty] | 0
1 | AT-06849 | AccordTec | AT-12/150 |  | Источник питания для установки в стойку 19". Высота корпуса 1U. Uвх. AC 110-250 Количество выходов 16 х 1 А. Uвых DC 12,6 В (регулируется от 11.7 до 14.7 В ± 5%). Рабочая температура : -15°C ~ +50°C. Габаритные размеры: 465 х 200 х 45 мм. | 1/5 шт | 10329
13.1 Блоки бесперебойного питания 220 B | [6 empty] | 0
1 | AT-06375 | AccordTec | UPS-220/1500VA-RACK |  | Блок бесперебойного питания - предназначен для бесперебойного электропитания оборудования; диапазон питающего напряжения 145-275 Vac; выходное напряжение 220V±5%; емкость АКБ 9 Ah; количество АКБ 2 шт; габаритные размеры корпуса 441 х 445 х 88 м. масса брутто 27400 г | 1 шт | 38012
2 | AT-06376 | AccordTec | UPS-220/1200VA |  | Блок бесперебойного питания - предназначен для бесперебойного электропитания оборудования; напряжение питания 110/120 Vac или 220/230/240 Vac; выходное напряжение 110/120 Vac или 220/230/240 Vac; емкость АКБ 7 Ah; количество АКБ 2 шт; габаритные размеры корпуса 330 х 122 х 192 мм масса брутто 9500 г | 1 шт | 14831
ПОВЫШЕНИЕ ЦЕНЫ
ПОВЫШЕНИЕ ЦЕНЫ
ПОВЫШЕНИЕ ЦЕНЫ
ПОВЫШЕНИЕ ЦЕНЫ
ПОВЫШЕНИЕ ЦЕНЫ
ПОВЫШЕНИЕ ЦЕНЫ
ПОВЫШЕНИЕ ЦЕНЫ
ПОВЫШЕНИЕ ЦЕНЫ

## 2.Аккумуляторы
№ | Артикул | Бренд | Модель | Фото | Технические характеристики | Количество в упаковке | Цена (у.е.) |  |  |  |  | 100 | 100 | Цена (руб.) Цены рассчитываются по внутреннему курсу поставщика |  |  |  |  | Цена
Аккумуляторные батареи OPTIMUS срок службы 3 года | [6 empty] | Розница | ОПТ | Дилер | СПЕЦ | СПЕЦ(V) | курс | курс | Розница | ОПТ | Дилер | СПЕЦ | СПЕЦ(V)
100
2 | AT-11732 | BATTBEE | BT 12012 |  | Напряжение 12 В,Емкость, 1,2 Ач, Д*97 мм, Ш*43 мм, В*59мм, Масса брутто 0,45кг | 20 шт | 5.98 | 5.57 | 5.43 | 5.24 | 5.19 |  |  | 598 | 557 | 543 | 524 | 519 | 427
4 | AT-11733 | BATTBEE | BT 12022 |  | Напряжение 12 В,Емкость, 2,2 Ач, Д*178 мм, Ш*35 мм, В*67мм, Масса брутто 0,77кг | 20 шт | 9.05 | 8.39 | 8.18 | 7.89 | 7.82 |  |  | 905 | 839 | 818 | 789 | 782 | 680
6 | AT-11734 | BATTBEE | BT 12045 |  | Напряжение 12 В,Емкость, 4,5 Ач, Д*90 мм, Ш*70 мм, В*107мм, Масса брутто 1,17кг | 20 шт | 10.17 | 9.45 | 9.21 | 8.89 | 8.81 |  |  | 1017 | 945 | 921 | 889 | 881 | 770
8 | AT-11735 | BATTBEE | BT 1207 |  | Напряжение 12 В,Емкость, 7 Ач, Д*151 мм, Ш*65 мм, В*100мм, Масса брутто 1,69кг | 20 шт | 10.48 | 9.74 | 9.49 | 9.16 | 9.08 |  |  | 1048 | 974 | 949 | 916 | 908 | 942
10 | AT-11736 | BATTBEE | BT 1212 |  | Напряжение 12 В,Емкость, 12 Ач, Д*151 мм, Ш*98 мм, В*101мм, Масса брутто 2,9кг | 20 шт | 20.9 | 19.4 | 18.91 | 18.25 | 18.08 |  |  | 2090 | 1940 | 1891 | 1825 | 1808 | 1874
12 | AT-11737 | BATTBEE | BT 1218 |  | Напряжение 12 В,Емкость, 18 Ач, Д*182 мм, Ш*76 мм, В*167мм, Масса брутто 4,41кг | 20 шт | 32.47 | 30.15 | 29.38 | 28.36 | 28.11 |  |  | 3247 | 3015 | 2938 | 2836 | 2811 | 2350
14 | AT-11738 | BATTBEE | BT 1226 |  | Напряжение 12 В,Емкость, 26 Ач, Д*167 мм, Ш*175 мм, В*126мм, Масса брутто 7кг | 20 шт | 50.68 | 47.07 | 45.87 | 44.28 | 43.88 |  |  | 5068 | 4707 | 4587 | 4428 | 4388 | 3690
16 | AT-11739 | BATTBEE | BT 1240 |  | Напряжение 12 В,Емкость, 40 Ач, Д*196 мм, Ш*165 мм, В*175мм, Масса брутто 11кг | 20 шт | 79.59 | 73.9 | 72.02 | 69.52 | 68.89 |  |  | 7959 | 7390 | 7202 | 6952 | 6889 | 6111
Аккумуляторные батареи SECURITY FORCE срок службы 3-5 лет
1 | AT-00586 | SECURITY FORCE | SF 12012 |  | Напряжение 12 В,Емкость, 1,2 Ач, Д*97 мм, Ш*44 мм, В*59мм, Масса брутто 0,5кг | 20 шт | 6.81 | 6.32 | 6.16 | 5.95 | 5.9 |  |  | 681 | 632 | 616 | 595 | 590 | По запросу
2 | AT-01258 | SECURITY FORCE | SF 12022 |  | Напряжение 12 В,Емкость, 2,2 Ач, Д*178 мм, Ш*35 мм, В*66мм, Масса брутто 0,85 кг | 20 шт | 9.57 | 8.89 | 8.66 | 8.36 | 8.28 |  |  | 957 | 889 | 866 | 836 | 828 | По запросу
3 | AT-04333 | SECURITY FORCE | SF 12045 |  | Напряжение 12 В,Емкость, 4,5 Ач, Д*90 мм, Ш*70 мм, В*107мм, Масса брутто 1,3кг | 10 шт | 10.7 | 9.94 | 9.68 | 9.35 | 9.26 |  |  | 1070 | 994 | 968 | 935 | 926 | По запросу
4 | AT-02795 | SECURITY FORCE | SF 1207 |  | Напряжение 12 В,Емкость, 7 Ач, Д*151 мм, Ш*65 мм, В*102мм, Масса брутто 1,9кг | 5 шт | 11.72 | 10.9 | 10.63 | 10.26 | 10.16 |  |  | 1172 | 1090 | 1063 | 1026 | 1016 | 1046
5 | AT-02206 | SECURITY FORCE | SF 1212 |  | Напряжение 12 В,Емкость, 12 Ач, Д*151 мм, Ш*98 мм, В*101мм, Масса брутто 3,1кг | 4 шт | 25.21 | 23.41 | 22.82 | 22.02 | 21.82 |  |  | 2521 | 2341 | 2282 | 2202 | 2182 | По запросу
6 | AT-01533 | SECURITY FORCE | SF 1217 |  | Напряжение 12 В,Емкость, 17 Ач, Д*181 мм, Ш*76 мм, В*168мм, Масса брутто 4,9кг | 4 шт | 35.85 | 33.3 | 32.45 | 31.32 | 31.04 |  |  | 3585 | 3330 | 3245 | 3132 | 3104 | 3219
7 | AT-01321 | SECURITY FORCE | SF 1218 |  | Напряжение 12 В,Емкость, 18 Ач, Д*181 мм, Ш*76 мм, В*168мм, Масса брутто 4,9кг | 4 шт | 40.61 | 37.72 | 36.77 | 35.49 | 35.17 |  |  | 4061 | 3772 | 3677 | 3549 | 3517 | По запросу
8 | AT-05163 | SECURITY FORCE | SF 1226 |  | Напряжение 12 В,Емкость, 26 Ач, Д*167 мм, Ш*175 мм, В*126мм, Масса брутто 7,6кг | 2 шт | 57.07 | 53.01 | 51.66 | 49.86 | 49.41 |  |  | 5707 | 5301 | 5166 | 4986 | 4941 | По запросу
9 | AT-05164 | SECURITY FORCE | SF 1240 |  | Напряжение 12 В,Емкость, 40 Ач, Д*198 мм, Ш*166 мм, В*170мм, Масса брутто 12кг | 1 шт | 88.25 | 81.97 | 79.89 | 77.11 | 76.42 |  |  | 8825 | 8197 | 7989 | 7711 | 7642 | По запросу
Свинцово-кислотные аккумуляторы DELTA серии DT срок службы 6 лет
1 | AT-01376 | DELTA | DTM 12045 |  | Напряжение 12 В,Емкость, 4,5 Ач, Д*90 мм, Ш*70 мм, В*107мм, Масса брутто 1,55кг | 10 шт | 18.69 | 18.39 | 18.21 | 17.86 | 17.51 |  |  | 1869 | 1839 | 1821 | 1786 | 1751 | По запросу
2 | AT-01250 | DELTA | DTM 1207 |  | Напряжение 12 В,Емкость, 7 Ач, Д*151 мм, Ш*65 мм, В*100мм, Масса брутто 2,15кг | 5 шт | 23.31 | 22.93 | 22.71 | 22.28 | 21.84 |  |  | 2331 | 2293 | 2271 | 2228 | 2184 | 2084
3 | AT-01298 | DELTA | DTM 1212 |  | Напряжение 12 В,Емкость, 12 Ач, Д*151 мм, Ш*98 мм, В*101мм, Масса брутто 3,7кг | 4 шт | 40.56 | 39.89 | 39.51 | 38.75 | 37.99 |  |  | 4056 | 3989 | 3951 | 3875 | 3799 | По запросу
4 | AT-01300 | DELTA | DTM 1217 |  | Напряжение 12 В,Емкость, 18 Ач, Д*181 мм, Ш*77 мм, В*167мм, Масса брутто 5,2кг | 2 шт | 56.69 | 55.76 | 55.22 | 54.16 | 53.1 |  |  | 5669 | 5576 | 5522 | 5416 | 5310 | По запросу

## 3.Доводчики
Гарантия 38 месяцев
№ | Артикул | Бренд | Модель | Фото | Технические характеристики | Количество в упаковке | Цена
1 | AT-08597 | ATEC | ATEC-D132E-Sl |  | Доводчик механический до 65 кг , 2-х скоростной, регулируемый. Усилие: EN 2/3 (в зависимости от установки) (EN1154). Тип установки: универсальный, для левых и правых дверей. Рабочая температура: -45...+45 °С. Габаритные размеры: 144х36х57. Установочный размер: 132х19 мм. Масса брутто: 900 г.Цвет: серебро. | 1 шт | 1760
2 | AT-07467 | ATEC | ATEC-D162E SI |  | Доводчик механический до 75 кг , 2-х скоростной, регулируемый. Тип установки: универсальный, для левых и правых дверей Рабочая температура: -45...+45 °С. Габаритные размеры: 176х39х63. Установочный размер: 162х19 мм. Масса брутто: 1300 г.Цвет: серебро, коричневый. | 1 шт | 1967
3 | AT-07468 |  | ATEC-D162E BR |  |  |  | 1967
4 | AT-01733 | ATEC | ATEC-D206E-SI |  | Доводчик механический до 100 кг, 2-х скоростной, регулируемый. Усилие: EN4/5 (в зависимости от установки) (EN1154) Тип установки: универсальный, для левых и правых дверей Рабочая температура: -45...+45 °С Масса брутто: 2100 г. Габаритные размеры: 223х45х67 мм Установочный размер: 206х19 мм. Цвет: серебро, коричневый. | 1 шт | 3033
5 | AT-06718 |  | ATEC-D206E-Br |  |  |  | 3033
6 | AT-01735 | ATEC | ATEC-D206H-Sl |  | Доводчик механический до 120 кг, 2-х скоростной, регулируемый. Усилие: EN5/6 (в зависимости от установки) (EN1154). Тип установки: универсальный, для левых и правых дверей. Рабочая температура: -45...+45 °С. Масса брутто: 2100 г. Габаритные размеры: 223х45х67 мм. Установочный размер: 206х19 мм. Цвет: серебро. | 1 шт | 3122
7 | AT-01734 |  | ATEC-D206H-Br |  |  | 1 шт | 3122
8 | AT-01737 | ATEC | ATEC-D230E-Sl |  | Доводчик механический до 120 кг, 2-х скоростной, регулируемый. Усилие: EN5/6 (в зависимости от установки) (EN1154).Тип установки: универсальный, для левых и правых дверей. Рабочая температура: -45...+45 °С. Габаритные размеры:248х45х67 мм. Установочный размер:230х19 мм. Масса брутто: 2300г. Цвет: серебро, коричневый | 1 шт | 3652
9 | AT-01736 |  | ATEC-D230E-Br |  |  | 1 шт | 3652
10 | AT-01739 | ATEC | ATEC-D230H-Sl |  | Доводчик механический до 160 кг, 2-х скоростной, регулируемый. Усилие: EN5/6/7 (в зависимости от установки) (EN1154) Тип установки: универсальный, для левых и правых дверей Рабочая температура: -45...+45 °С. Габаритные размеры: 248х45х67 мм. Установочный размер:230х19 мм. Масса брутто: 2300г. Цвет: серебро, коричневый | 1 шт | 3840
11 | AT-01738 |  | ATEC-D230H-Br |  |  | 1 шт | 3840
12 | AT-08596 | ATEC | ATEC-D305EN1-6-Sl |  | 2-х скоростной доводчик от 15 до 180 кг. Усилие: EN 1-7 (EN1154). Регулировка мощности пружины. В комплекте кронштейн для параллельной установки доводчика. Функция ветровой тормоз (Back Check), регулировка скорости (Close Speed), регулировка скорости конечного дохлопа (Latch Speed). Скорость движения полотна на отрезке от 180° до 18° зависит от того, как вы настроили скорость закрывания. На участке от 18° до 0° активируется функция регулируемой скорости дохлопа. Функция Back Check ограничивает резкое распахивание или захлопывание двери (зависит от регулировки). Габаритные размеры: 325х47х51.5 мм. Установочный размер: 305х19 мм. Масса брутто: 2917 г. Температурный режим: -45ºС …+50ºС. Цвет: серебро. | 1 шт | 6258
13 | AT-11045 | ATEC | ATEC-D4041-Sl |  | 2-х скоростной доводчик от 120 до 180 кг. Усилие: EN 6/7 (EN1154). Регулировка мощности пружины. Функция ветровой тормоз (Back Check), задержка закрывания (Delay Action), (Latch Speed). Обратите внимание: в доводчиках с задержкой (Delay Action) закрывания функция Close Speed активизируется на отрезке от 69° до 15°. Скорость движения полотна на отрезке от 180° до 70° зависит от того, как вы настроили задержку закрывания. В комплекте: кронштейн для параллельной установки доводчика, декоративный пластмассовый кожух. Рабочая температура: -45...+50 °С. Габаритные размеры: 282х57х51 мм. Установочный размер:127х57 мм. Масса брутто: 5500 г. Цвет: серебро. | 1 шт | 11422
14 | AT-02777 | Quantum | QM-D-ARM1-Sl |  | Скользящий канал для дверных доводчиков: ATEC и QM-D206xxx и QM-D230xxx. Габаритные размер: 530х30х20 мм. Масса брутто: 800г.Цвет: серебро. | 1 шт | 1302
15 | AT-15549 | ATEC | ATEC-DE350 (привод электрический) |  | Максимальный вес двери: 350 кг. Подходит для деревянных, металлических, рамных, открывающихся в одном направлении( как одинарных так и распашных). Угол открывания: 45...105°, регулируемый. Управление: Датчики движения, пульты ДУ, панели доступа и т.п. Гарантированное количество циклов открывания закрывания - 2 000 000 циклов; Вариант установки: рычажная тяга или скользящая шина. Питание: 220 В переменного тока (±10%) / 110 В переменного тока (±10%), выход DC24V. Ширина двери: 700...1400 мм; Рабочая температура: -20...+55 °С. Степень защиты: IP21. Вес: 13,5кг. Габаритные размеры: 610*90*128 мм (Ш*В*Г). | 1 шт | По запросу
16 | AT-15550 | ATEC | ATEC-DE150 (привод электрический) |  | Максимальный вес двери: 150 кг. Подходит для деревянных, металлических, рамных, открывающихся в одном направлении( как одинарных так и распашных). Угол открывания: 60...110°, регулируемый.°. Гарантированное количество циклов открывания закрывания - 2 000 000 циклов; Вариант установки: рычажная тяга или скользящая шина. Питание: 220 В переменного тока (±10%) / 110 В переменного тока (±10%), выход DC24V. Ширина двери: 700...1200 мм; Рабочая температура: -20...+55 °С. Степень защиты: IP21. Вес: 5,5кг. Габаритные размеры: 475*81*98 мм (Ш*В*Г) | 1 шт | По запросу
НОВИНКА
НОВИНКА

## 4.Замки и Доп
Гарантия 12 месяцев
№ | Артикул | Бренд | Модель | Фото | Технические характеристики | Количество в упаковке | Цена
Электромеханические защелки
1 | AT-02407 | AccordTec | AT-ES01 |  | Электрозащелка, НЗ, с регулировкой положения запирающей планки, разблокировка,12В DC, 0.7А, без планки. Габаритные размеры: 75х20х33 мм. Масса брутто 130 г. Темп.диапазон -10°С…+25°С | 1 шт | 1729
2 | AT-02465 | AccordTec | AT-FS |  | Планка для электрозащёлки AT-ES01 d=110 мм. Габаритные размеры: 110х25 мм. Масса брутто 42 г.Темп.диапазон -10°С…+25°С | 1 шт | 373
3 | AT-02464 | AccordTec | AT-FL |  | Планка для электрозащёлки AT-ES01 d=250 мм. Габаритные размеры: 250х25 мм. Масса брутто 85 г.Темп.диапазон -10°С…+25°С | 1 шт | 526
4 | AT-13062 | AccordTec | AT-ES02 |  | Электрозащелка, НО (открыта без подачи питания) , напряжение питания 12В, ток потребления 250мА, габаритные размеры 75 x 20,5 x 34 мм, рабочая температура от -20 до +50 °С. | 1 шт | 2061
5 | AT-13063 | AccordTec | AT-FS02 |  | Планка для электрозащёлки AT-ES02 NO. Габаритные размеры: 149 x 28 x 3 мм. | 1 шт | 295
Электромеханические замки
1 | AT-15259 | AccordTec | AT-EL101GF.1 (внутренний правый) |  | Рабочее напряжение: 12V DC Рабочий ток: до 3,5A (импульс до 1 сек.) Открывается при подаче питания (нормально-закрытый замок) Гарантия: более 200 000 циклов Способ установки: дверь открывается во внутреннюю правую сторону Способ монтажа: накладной Материал корпуса: никелированная сталь Рабочая температура: -30 +50 градусов Функция: выход по кнопке, блокировка кнопки открытия (выход по сигналу от СКУД, фиксация замка в открытом положении (свободный проход), вход по ключу из комплекта Тип замка: электромеханический, накладной Масса, кг: 1,3 Размер замка: 148x107x35 мм | 1 шт | 4990
2 | AT-15260 | AccordTec | AT-EL101GF.2 (внутренний левый) |  | Рабочее напряжение: 12V DC Рабочий ток: до 3,5A (импульс до 1 сек.) Открывается при подаче питания (нормально-закрытый замок) Гарантия: более 200 000 циклов Способ установки: дверь открывается во внутреннюю левую сторону Способ монтажа: накладной Материал корпуса: никелированная сталь Рабочая температура: -30 +50 градусов Функция: выход по кнопке, блокировка кнопки открытия (выход по сигналу от СКУД, фиксация замка в открытом положении (свободный проход), вход по ключу из комплекта Тип замка: электромеханический, накладной Масса, кг: 1,3 Размер замка: 148x107x35 мм | 1 шт | 4990
3 | AT-15809 | AccordTec | AT-EL101GF.3 (внешний правый) |  | Рабочее напряжение: 12V DC Рабочий ток: до 3,5A (импульс до 1 сек.) Открывается при подаче питания (нормально-закрытый замок) Гарантия: более 200 000 циклов Способ установки: дверь открывается на внешнюю правую сторону Способ монтажа: накладной Материал корпуса: никелированная сталь Рабочая температура: -30 +50 градусов Функция: выход по кнопке, блокировка кнопки открытия (выход по сигналу от СКУД, фиксация замка в открытом положении (свободный проход), вход по ключу из комплекта Тип замка: электромеханический, накладной Масса, кг: 1,3 Размер замка: 148x107x35 мм | 1 шт | 5831
4 | AT-15810 | AccordTec | AT-EL101GF.4 (внешний левый) |  | Рабочее напряжение: 12V DC Рабочий ток: до 3,5A (импульс до 1 сек.) Открывается при подаче питания (нормально-закрытый замок) Гарантия: более 200 000 циклов Способ установки: дверь открывается на внешнюю левую сторону Способ монтажа: накладной Материал корпуса: никелированная сталь Рабочая температура: -30 +50 градусов Функция: выход по кнопке, блокировка кнопки открытия (выход по сигналу от СКУД, фиксация замка в открытом положении (свободный проход), вход по ключу из комплекта Тип замка: электромеханический, накладной Масса, кг: 1,3 Размер замка: 148x107x35 мм |  | 5831
5 | AT-01347 | AccordTec | AT-EL101AB |  | Электромеханический замок, накладной, универсальный (дверь наружу, внутрь), ролик взвода пружины,сталь,цвет черный 12В. Габаритные размеры: 163x47x103 мм. Масса брутто: 1300 г.Темп.диапазон -30°С…+50°С | 1/12 шт | 2060
6 | AT-01346 | AccordTec | AT-EL101B |  | Электромеханический замок, накладной, универсальный (дверь наружу, внутрь), ролик взвода пружины, блокировка ключом в закрытом состоянии, сталь,цвет черный, 12В. Габаритные размеры:163x47x103 мм. Масса брутто: 1300 г.Темп.диапазон -30°С…+50°С | 1/12 шт | 2167
7 | AT-01349 | AccordTec | AT-EL101AWN |  | Электромеханический замок, накладной, универсальный (дверь наружу, внутрь), ролик взвода пружины, никелированная сталь, 12В, цвет серебро. Габаритные размеры: 163x47x103 мм. Масса брутто: 1300 г.Темп.диапазон -30°С…+50°С | 1/12 шт | 2504
8 | AT-01348 | AccordTec | AT-EL101WN |  | Электромеханический замок, накладной, универсальный (дверь наружу, внутрь), ролик взвода пружины, блокировка ключом в закрытом состоянии, никелированная сталь, 12В, цвет серебро. Габаритные размеры: 163x47x103 мм. Масса брутто: 1300 г.Темп.диапазон -30°С…+50°С | 1/12 шт | 2504
9 | AT-02404 | AccordTec | AT-EL101A |  | Электромеханический замок, накладной, универсальный (дверь наружу, внутрь), ролик взвода пружины, нержавеющая сталь, 12В, цвет серебро. Габаритные размеры: 163x47x103 мм. Масса брутто: 1300 г.Темп.диапазон -30°С…+50°С | 1/12 шт | 2519
10 | AT-02348 | AccordTec | AT-EL101 |  | Электромеханический замок, накладной, универсальный (дверь наружу, внутрь), ролик взвода пружины, блокировка ключом в закрытом состоянии, нержавеющая сталь, 12В, цвет серебро. Габаритные размеры: 163x47x103 мм. Масса брутто: 1300 г.Темп.диапазон -30°С…+50°С | 1/12 шт | 2815
11 | AT-02405 | AccordTec | AT-EL201A |  | Электромеханический замок моторного типа, накладной, универсальный (дверь наружу, внутрь) нержавеющая сталь, 12В,цвет серебро. Габаритные размеры: 130х53х98 мм. Масса брутто: 1500 г.Темп.диапазон -30°С…+50°С | 1/12 шт | 3393
Соленоидные замки | [6 empty] | 0
Серия STANDARD | [6 empty] | 0
1 | AT-02406 | AccordTec | AT-EL500A-2 |  | Врезной соленоидный электромеханический замок-защёлка со встроенным датчиком состояния двери; таймер автоматического запирания 0, 3, 6, 9 секунд (регулируемый) габаритные размеры 192х25х37мм, тип замка НО, 12 V, 0.12 A, нержавеющая сталь; Масса брутто: 670 г.Темп.диапазон -10°С…+25°С | 1 шт | 4259
Серия PRO | [6 empty] | 0
1 | AT-06025 | AccordTec | AT-EL300 |  | Соленоидный замок со встроенным датчиком состояния двери; накладной; двухцветная светодиодная индикация; таймер автоматического запирания 0, 3, 6 секунд (регулируемый),питание 12-24В; потребляемый ток в режиме ожидания 110мА, при пуске 1А; тип замка НО; нержавеющая сталь; латунная втулка. габариты: 145х25х38. Масса брутто: 800г. Темп.диапазон -10°С…+50°С | 1/30 шт | 4593
2 | AT-06027 | AccordTec | AT-EL301 |  | Соленоидный замок со встроенным датчиком состояния двери; накладной; двухцветная светодиодная индикация; таймер автоматического запирания 0, 3, 6 секунд (регулируемый), питание 12-24В; потребляемый ток в режиме ожидания 110мА, при пуске 1А; тип замка НЗ; нержавеющая сталь; латунная втулка. габариты замка: 145х25х38. Масса брутто: 800 г. Темп.диапазон -10°С…+50°С | 1/20 шт | 4732
3 | AT-06030 | AccordTec | AT-EL800A |  | Соленоидный замок со встроенным датчиком состояния двери; врезной; питание 12-24В; светодиодная индикация (2 цв.); таймер автоматического запирания 0, 3, 6 секунд (регулируемый), потребляемый ток в режиме ожидания 150мА, при пуске 1А; тип замка НО; нержавеющая сталь; металлическое коромысло ; латунная втулка. габаритные размеры: 175 x 25 x 35 мм. Масса брутто: 640 г.Темп.диапазон -10°С…+50°С | 1/30 шт | 4311
4 | AT-06032 | AccordTec | AT-EL400 (снято с производства) |  | Соленоидный замок со встроенным датчиком состояния двери; врезной; светодиодная индикация (2 цв.); таймер автоматического запирания 0, 3, 6 секунд (регулируемый), питание 12-24В; потр. ток в реж. ожид. 200мА, при пуске 1А; тип замка НЗ; цилиндр в комплекте с 5-ю ключами; нерж. cталь; латунная втулка. габаритные размеры: 250 x 30 x 51 мм. Масса брутто: 1500г. Темп.диапазон -10°С…+50°С | 1 шт | 8243
Электромагнитный сдвиговый замок | [6 empty] | 0
1 | AT-11027 | AccordTec | ML-1200N2 |  | Сдвиговый универсальный электромагнитный замок с усилием удержания 1200 кг; горизонтальная/вертикальная установка; допустимый зазор при монтаже - 5 мм; встроенный датчик Холла (состояние замка); электропитание 12V DC; потребление тока при срабатывании - 1800мА, 450мА - в режиме ожидания; таймер автозакрывания 0-9 секунд; размер электромагнита 267х30х34, размер ответной части 267х30х34. | 1/12 шт | 13022
2 | AT-12816 | AccordTec | ML-1200N2 с герконом |  | Сдвиговый универсальный электромагнитный замок с усилием удержания 1200 кг; горизонтальная/вертикальная установка; допустимый зазор при монтаже - 5 мм; встроенный датчик Холла; встроенный датчик положения двери (геркон); электропитание 12V DC; потребление тока при срабатывании - 1800мА, 450мА - в режиме ожидания; таймер автозакрывания 0-9 секунд; размер электромагнита 267х30х34, размер ответной части 267х30х34. | 1/12 шт | 13870
Электромагнитные замки | [6 empty] | 0
Замки без плат управления
1 | AT-02313 | AccordTec | ML-100K с планкой |  | Электромагнитный влагозащищенный замок IP 67, 12V DC, не более 0,4 A, усилие 100 кг, габаритные размеры 180x33x23 мм. Масса брутто 600 г, планка в комплекте.Механический компенсатор эффекта остаточной намагниченности на якоре замка.Цвета: серый, коричневый , белый, серебряный металлик Темп.диапазон -40°С…+40°С | 1/10 шт | 3136
2 | AT-02467 |  | ML-100KB с планкой |  |  |  | 3136
3 | AT-06687 |  | ML-100K с планкой, цвет Белый |  |  |  | 3136
4 | AT-15308 |  | ML-100K с планкой, цвет Серебряный металлик |  |  |  | 3136
5 | AT-02717 | AccordTec | ML-100K с уголком |  | Электромагнитный влагозащищенный замок IP 67, 12V DC, не более 0,4 A, усилие 100 кг, габаритные размеры 180x33x23 мм. Масса брутто 600 г, уголок в комплекте.Механический компенсатор эффекта остаточной намагниченности на якоре замка. Цвета: серый, коричневый , белый, серебряный металлик Темп.диапазон -40°С…+40°С | 1/10 шт | 3296
6 | AT-00515 |  | ML-100KB с уголком |  |  |  | 3296
7 | AT-06674 |  | ML-100K с уголком, цвет Белый |  |  |  | 3296
8 | AT-15307 |  | ML-100K с уголком, цвет Серебряный металлик |  |  |  | 3296
9 | AT-02314 | AccordTec | ML-180K с планкой |  | Электромагнитный влагозащищенный замок IP67, 12V DC, не более 0,4 A, усилие 200 кг, габаритные размеры 180x40x25 мм. Масса брутто 800 г.,планка в комплекте.Механический компенсатор эффекта остаточной намагниченности на якоре замка.Цвета: серый, коричневый , белый, серебряный металлик Темп.диапазон -40°С…+40°С | 1/10 шт | 3450
10 | AT-02496 |  | ML-180KB с планкой |  |  |  | 3450
11 | AT-06688 |  | ML-180K с планкой, цвет Белый |  |  |  | 3450
12 | AT-15310 |  | ML-180K с планкой, цвет Серебряный металлик |  |  |  | 3450
13 | AT-02294 | AccordTec | ML-180K с уголком |  | Электромагнитный влагозащищенный замок IP67, 12V DC, не более 0,4 A, усилие 200 кг, габаритные размеры 180x40x25 мм. Масса брутто 800 г., уголок в комплекте.Механический компенсатор эффекта остаточной намагниченности на якоре замка. Цвета: серый, коричневый , белый, серебряный металлик Темп.диапазон -40°С…+40°С | 1/10 шт | 3607
14 | AT-02315 |  | ML-180KB с уголком |  |  |  | 3607
15 | AT-06673 |  | ML-180K с уголком, цвет Белый |  |  |  | 3607
16 | AT-15309 |  | ML-180K с уголком, цвет Серебряный металлик |  |  |  | 3607
17 | AT-02368 | AccordTec | ML-180A |  | Электромагнитный замок IP67, 12V DC, не более 0,3 A, усилие 180 кг, габаритные размеры 170x37x21 мм. Масса брутто 1100 г., офисный дизайн, планка в комплекте.Механический компенсатор эффекта остаточной намагниченности на якоре замка.Темп.диапазон -40°С…+40°С | 1/10 шт | 2352
18 | AT-11846 | AccordTec | ML-180AN |  | Электромагнитный замок IP67, 12V DC, не более 0,3 A, усилие 180 кг, габаритные размеры 170x37x21 мм. Масса брутто 1100 г., офисный дизайн. Механический компенсатор эффекта остаточной намагниченности на якоре замка.Темп.диапазон -40°С…+40°С Комплектация: без планки, без уголка. | 1/10 шт | 2227
19 | AT-13827 | AccordTec | ML-180AS с герконом |  | Электромагнитный замок, 12V/24V DC, не более 0,3 A, усилие 180 кг, габаритные размеры 207x37x21 мм. Масса брутто 1130 г., офисный дизайн, планка в комплекте, световая индикация, датчик Холла состояния замка (выход реле НО, НЗ), датчик положения двери (геркон). Механический компенсатор эффекта остаточной намагниченности на якоре замка. Темп.диапазон -40°С…+40°С | 1/10 шт | 2589
20 | AT-14020 | AccordTec | ML-180ASN с герконом |  | Электромагнитный замок, 12V/24V DC, не более 0,3 A, усилие 180 кг, габаритные размеры 207x37x21 мм. Масса брутто 1130 г., офисный дизайн, планка в комплекте, световая индикация, датчик Холла состояния замка (выход реле НО, НЗ), датчик положения двери (геркон). Механический компенсатор эффекта остаточной намагниченности на якоре замка. Темп.диапазон -40°С…+40°С Комплектация: БЕЗ ПЛАНКИ, БЕЗ УГОЛКА | 1/10 шт | 2490
21 | AT-01345 | AccordTec | ML-180A-2 |  | Электромагнитный замок сдвоенный IP67, 12V DC, не более 0,3 A, усилие 2*180 кг, габаритные размеры 340x37x21 мм. Масса брутто 2200 г., офисный дизайн, планка в комплекте. Механический компенсатор эффекта остаточной намагниченности на якоре замка. Темп.диапазон -40°С…+40°С | 1 шт | 5390
22 | AT-13141 | AccordTec | ML-200K Premium Grey с планкой |  | Электромагнитный влагозащищенный замок премиум-класса. Усилие удержания 200 кг. Цвет cерый. Поставляется с планкой. Напряжение питания: 11.5-14.5 В. Габаритные размеры электромагнита: 155х38х24 мм. Масса брутто: 1230 г. Габаритные размеры якоря: 116х35х11 мм. Диапазон рабочих температур: -50°С … +50°С. | 1/10 шт | 4473
23 | AT-13143 |  | ML-200K Premium Black с планкой |  | Электромагнитный влагозащищенный замок премиум-класса. Усилие удержания 200 кг. Цвет черный. Поставляется с планкой. Напряжение питания: 11.5-14.5 В. Габаритные размеры электромагнита: 155х38х24 мм. Масса брутто: 1230 г Габаритные размеры якоря: 116х35х11 мм. Диапазон рабочих температур: -50°С … +50°С. | 1/10 шт | 4473
24 | AT-13142 | AccordTec | ML-200K Premium Grey с уголком |  | Электромагнитный влагозащищенный замок премиум-класса. Усилие удержания 200 кг. Цвет cерый. Поставляется с уголком. Напряжение питания: 11.5-14.5 В. Габаритные размеры электромагнита: 155х38х24 мм. Масса брутто: 1230 г Габаритные размеры якоря: 116х35х11 мм. Диапазон рабочих температур: -50°С … +50°С. | 1/10 шт | 4597
25 | AT-13144 |  | ML-200K Premium Black с уголком |  | Электромагнитный влагозащищенный замок премиум-класса. Усилие удержания 200 кг. Цвет черный. Поставляется с уголком. Напряжение питания: 11.5-14.5 В. Габаритные размеры электромагнита: 155х38х24 мм. Масса брутто: 1230 г Габаритные размеры якоря: 116х35х11 мм. Диапазон рабочих температур: -50°С … +50°С | 1/10 шт | 4597
26 | AT-15262 | AccordTec | ML-200K-3 Premium Grey с планкой |  | Электромагнитный замок премиум-класса. Усилие удержания 200 кг. Цвет: серый Поставляется с планкой Напряжение питания: 11.5-14.5 В. Габаритные размеры электромагнита: 155х38х24 мм. Габаритные размеры якоря: 116х35х11 мм. Диапазон рабочих температур: -50°С … +50°С для установки внутри помещений. Комплектация с планкой. Степень защиты по ГОСТ 14254-96 IP40 Особенности: датчик положения двери, датчик состояния замка, световая индикация. Масса 1230 г. | 1 шт | 5954
27 | AT-15291 | AccordTec | ML-200K-3 Premium Black с планкой |  | Электромагнитный замок премиум-класса. Усилие удержания 200 кг. Цвет: черный. Поставляется с планкой. Напряжение питания: 11.5-14.5 В. Габаритные размеры электромагнита: 155х38х24 мм. Габаритные размеры якоря: 116х35х11 мм. Диапазон рабочих температур: -50°С … +50°С для установки внутри помещений. Комплектация с планкой. Степень защиты по ГОСТ 14254-96 IP40 Особенности: датчик положения двери, датчик состояния замка, световая индикация. Масса 1230 г. | 1 шт | 5954
28 | AT-15290 | AccordTec | ML-200K-3 Premium Grey с уголком |  | Электромагнитный замок премиум-класса. Усилие удержания 200 кг. Цвет: серый Поставляется с уголком. Напряжение питания: 11.5-14.5 В. Габаритные размеры электромагнита: 155х38х24 мм. Габаритные размеры якоря: 116х35х11 мм. Диапазон рабочих температур: -50°С … +50°С для установки внутри помещений. Комплектация с уголком. Степень защиты по ГОСТ 14254-96 IP40 Особенности: датчик положения двери, датчик состояния замка, световая индикация. Масса 1230 г. | 1 шт | 6074
29 | AT-15261 | AccordTec | ML-200K-3 Premium Black с уголком |  | Электромагнитный замок премиум-класса. Усилие удержания 200 кг. Цвет: серый Поставляется с уголком. Напряжение питания: 11.5-14.5 В. Габаритные размеры электромагнита: 155х38х24 мм. Габаритные размеры якоря: 116х35х11 мм. Диапазон рабочих температур: -50°С … +50°С для установки внутри помещений. Комплектация с уголком. Степень защиты по ГОСТ 14254-96 IP40 Особенности: датчик положения двери, датчик состояния замка, световая индикация. Масса 1230 г. | 1 шт | 6074
30 | AT-02295 | AccordTec | ML-295K с уголком |  | Электромагнитный влагозащищенный замок IP67, 12V DC, не более 0,47 A, усилие 300 кг, габаритные размеры 222x52x34 мм. Масса брутто 3250 г., уголок в комплекте.Механический компенсатор эффекта остаточной намагниченности на якоре замка.В Цвета: серый, коричневый , белый, серебряный металлик Темп.диапазон -40°С…+40°С | 1/4/6 шт | 3844
31 | AT-02501 |  | ML-295KB с уголком |  |  |  | 3844
32 | AT-06675 |  | ML-295K с уголком, цвет Белый |  |  |  | 3844
33 | AT-15311 |  | ML-295K с уголком, цвет Серебряный металлик |  |  |  | 3844
34 | AT-04384 | AccordTec | ML-295 K-2 С УГОЛКОМ |  | Электромагнитный влагозащищенный замок IP67 с датчиком холла, 12V DC, не более 0,47 A, усилие 300 кг, габаритные размеры 222x52x34 мм. Масса брутто 3250 г., уголок в комплекте.Механический компенсатор эффекта остаточной намагниченности на якоре замка. Цвета: серый, коричневый Темп.диапазон -40°С…+40°С | 1/4/6 шт | 4729
35 | AT-04385 |  | ML-295 KB-2 С УГОЛКОМ |  |  |  | 4729
36 | AT-02369 | AccordTec | ML-295A |  | Электромагнитный замок. Сила тока: 480 мА / 240 мА (низкое потребление тока). Сила удержания на отрыв: 300 кг. Антикоррозийное покрытие: оцинковка (анодированный алюминиевый корпус). Рабочая температура: 0 … 55 °C. Рабочая влажность: 0 ~ 95% (без дополнительной герметизации). Вес магнита: 1,09 кг. Размер магнита: 250х42,5х27 мм. Размер пластины якоря: 180х38х11 мм. Предназначен для установки на двери стандартного размера. Бесшумная долговременная работа. Защита от перепадов напряжения. | 1/10 шт | 2696
37 | AT-11848 | AccordTec | ML-295AN |  | Электромагнитный замок. Сила тока: 480 мА / 240 мА (низкое потребление тока). Сила удержания на отрыв: 300 кг. Антикоррозийное покрытие: оцинковка (анодированный алюминиевый корпус). Рабочая температура: 0 … 55 °C. Рабочая влажность: 0 ~ 95% (без дополнительной герметизации). Вес магнита: 1,09 кг. Размер магнита: 250х42,5х27 мм. Размер пластины якоря: 180х38х11 мм. Предназначен для установки на двери стандартного размера. Бесшумная долговременная работа. Защита от перепадов напряжения. Комплектация: без планки, без уголка. | 1/10 шт | 2511
38 | AT-13830 | AccordTec | ML-295AL с герконом |  | Электромагнитный замок, 12V/24V DC, не более 0,48 A, усилие 300 кг, габаритные размеры 253x43x28 мм. Масса брутто 2000 г., офисный дизайн, планка в комплекте, световая индикация, Датчик Холла положения замка (выход реле НО, НЗ) Механический компенсатор эффекта остаточной намагниченности на якоре замка. Темп.диапазон -40°С…+40°С | 1/10 шт | 3326
39 | AT-14021 | AccordTec | ML-295ALN с герконом |  | Электромагнитный замок, 12V/24V DC, не более 0,48 A, усилие 280 кг, габаритные размеры 253x43x28 мм. Масса брутто 2000 г., офисный дизайн, световая индикация, датчик Холла состояния замка (выход реле НО, НЗ), датчик положения двери (геркон). Механический компенсатор эффекта остаточной намагниченности на якоре замка. Темп.диапазон -40°С…+40°С Комплектация: БЕЗ ПЛАНКИ, БЕЗ УГОЛКА | 1/10 шт | 2963
40 | AT-13329 | AccordTec | ML-300K с уголком |  | Электромагнитный влагозащищенный замок IP67, 12V DC, не более 0,47 A, усилие 300 кг, габаритные размеры 160х52х32 мм. Масса брутто 2000 г., уголок в комплекте.Механический компенсатор эффекта остаточной намагниченности на якоре замка.Цвет серый. Темп.диапазон -40°С…+40°С. | 1/10 шт | 3124
41 | AT-13624 | AccordTec | ML-300KВ с уголком |  | Электромагнитный влагозащищенный замок IP67, 12V DC, не более 0,47 A, усилие 300 кг, габаритные размеры 160х52х32 мм. Масса брутто 2000 г., уголок в комплекте.Механический компенсатор эффекта остаточной намагниченности на якоре замка.Цвет коричневый. Темп.диапазон -40°С…+40°С. | 1/10 шт | 3124
42 | AT-15313 | AccordTec | ML-300K с уголком, цвет Серебряный металлик |  | Электромагнитный влагозащищенный замок IP67, 12V DC, не более 0,47 A, усилие 300 кг, габаритные размеры 160х52х32 мм. Масса брутто 2000 г., уголок в комплекте.Механический компенсатор эффекта остаточной намагниченности на якоре замка.Цвет Серебряный металлик. Темп.диапазон -40°С…+40°С. | 1/10 шт | 3124
| AT-16091 | AccordTec | ML-300П с уголком, цвет черный |  | Электромагнитный влагозащищенный замок IP67, 12V DC, не более 0,5 A, усилие 300 кг, габаритные размеры 135х55х35 мм. Масса брутто 2000 г., уголок в комплекте. Механический компенсатор эффекта остаточной намагниченности на якоре замка. Цвет черный. Корпус замка выполнен из высокотехнологичного композита, который сохраняет свои качества при низких и высоких температурах. Темп.диапазон -40°С…+50°С. | 1/10 шт | 2948
| AT-16092 | AccordTec | ML-300П с планкой, цвет черный |  | Электромагнитный влагозащищенный замок IP67, 12V DC, не более 0,5 A, усилие 300 кг, габаритные размеры 135х55х35 мм. Масса брутто 2000 г., планка в комплекте. Механический компенсатор эффекта остаточной намагниченности на якоре замка. Цвет черный. Корпус замка выполнен из высокотехнологичного композита, который сохраняет свои качества при низких и высоких температурах. Темп.диапазон -40°С…+50°С. | 1/10 шт | 2652
43 | AT-13831 | AccordTec | ML-350AL с герконом |  | Электромагнитный замок, 12V/24V DC, не более 0,5 A, усилие 350 кг, габаритные размеры 253x50x28 мм. Масса брутто 2190 г., офисный дизайн, планка в комплекте, световая индикация, Датчик Холла положения замка (выход реле НО, НЗ). Датчик положения двери (геркон). Механический компенсатор эффекта остаточной намагниченности на якоре замка. Темп.диапазон -40°С…+40°С | 1/10 шт | 4050
44 | AT-11851 | AccordTec | ML-350ALN |  | Электромагнитный замок, 12V/24V DC, не более 0,5 A, усилие 350 кг, габаритные размеры 250x50x29 мм. Масса брутто 2190 г., офисный дизайн, световая индикация, Датчик Холла положения замка (выход реле НО, НЗ) Механический компенсатор эффекта остаточной намагниченности на якоре замка. Темп.диапазон -40°С…+40°С Комплектация: без планки, без уголка. | 1/10 шт | 3862
45 | AT-14022 | AccordTec | ML-350ALN с герконом |  | Электромагнитный замок, 12V/24V DC, не более 0,5 A, усилие 350 кг, габаритные размеры 250x50x29 мм. Масса брутто 2190 г., офисный дизайн,офисный дизайн, световая индикация, датчик состояния замка (выход реле НО, НЗ), датчик положения двери (геркон). Механический компенсатор эффекта остаточной намагниченности на якоре замка. Темп.диапазон -40°С…+40°С. Комплектация: БЕЗ ПЛАНКИ, БЕЗ УГОЛКА | 1/10 шт | 3862
46 | AT-02372 | AccordTec | ML-350AWS |  | Электромагнитный замок IP67, 12V/24V DC не более 0,5 A, усилие 350 кг, габаритные размеры 220x46x27 мм. Масса брутто 2370 г, офисный дизайн, планка в комплекте.Механический компенсатор эффекта остаточной намагниченности на якоре замка. Темп.диапазон -40°С…+40°С | 1/10 шт | 5613
47 | AT-11850 | AccordTec | ML-350AWSN |  | Электромагнитный замок IP67, 12V/24V DC не более 0,5 A, усилие 350 кг, габаритные размеры 220x46x27 мм. Масса брутто 2370 г, офисный дизайн. Механический компенсатор эффекта остаточной намагниченности на якоре замка. Темп.диапазон -40°С…+40°С Комплектация: без планки, без уголка. | 1/10 шт | 5426
48 | AT-06654 | AccordTec | ML-350N с уголком, цвет серый |  | Электромагнитный влагозащищенный замок IP67, 12V DC, не более 0,5 A, усилие 400 кг, габаритные размеры 222 x 52 х 34 мм. Масса брутто 3280 г., уголок в комплекте. Механический компенсатор устранения эффекта остаточной намагниченности на якоре замка. Цвет серый, коричневый. Темп.диапазон -40°С…+40°С | 1/6 шт | 4068
49 | AT-06771 |  | ML-350N с уголком, цвет коричневый (снято с производства) |  |  |  | 4068
50 | AT-07470 | AccordTec | ML-350N K-2 с уголком, цвет серый |  | Электромагнитный влагозащищенный замок IP67, 12V DC, не более 0,5 A, усилие 400 кг, датчик Холла, габаритные размеры 222 x 52 х 34 мм. Масса брутто 3280 г., уголок в комплекте. Механический компенсатор устранения эффекта остаточной намагниченности на якоре замка. Цвет серый, коричневый. Темп.диапазон -40°С…+40°С | 1/6 шт | 4686
51 | AT-07469 |  | ML-350N KB-2 с уголком, цвет коричневый |  |  |  | 4686
52 | AT-02320 | AccordTec | ML-395 без электроники |  | Электромагнитный влагозащищенный замок IP67, 12V DC, 0,65 A, усилие 500 кг., габаритные размеры 267x70x45 мм. Масса брутто 5500 г. Алюминиевый корпус. Размер отсека блока электроники 52x63x36 мм. Уголок в комплекте.Механический компенсатор эффекта остаточной намагниченности на якоре замка. Цвета: серый, коричневый. Темп.диапазон -40°С…+40°С | 1/2 шт | 4797
53 | AT-02634 |  | ML-395KB без электроники |  |  |  | 4797
54 | AT-04343 | AccordTec | ML-395-2 с датчиком Холла, цвет Серый |  | Электромагнитный влагозащищенный замок IP67 c датчиком холла, 12V DC, 0,64 A, усилие 500 кг., габаритные размеры 267x70x45 мм. Масса брутто 5500 г. Алюминиевый корпус. Размер отсека блока электроники 52x63x36 мм. Уголок в комплекте.Механический компенсатор эффекта остаточной намагниченности на якоре замка. Цвета: серый, коричневый. Темп.диапазон -40°С…+40°С | 1/2 шт | 5321
55 | AT-04386 |  | ML-395KB-2 без электроники с датчиком Холла ,цвет Коричневый |  |  |  | 5321
56 | AT-15851 | AccordTec | ML-400 K-2 с уголком, цвет серый |  | Электромагнитный влагозащищенный замок IP67, 12V DC, не более 0,5 A, усилие 400 кг, датчик Холла, габаритные размеры 222 x 52 х 34 мм. Масса брутто 3280 г., уголок в комплекте. Механический компенсатор устранения эффекта остаточной намагниченности на якоре замка. Цвет серый, коричневый. Темп.диапазон -40°С…+40°С | 1/6 шт | 4686
57 | AT-15852 | AccordTec | ML-400 KB-2 с уголком, цвет коричневый |  |  |  | 4686
58 | AT-15853 | AccordTec | ML-400 KB с уголком, цвет коричневый |  | Электромагнитный влагозащищенный замок IP67, 12V DC, не более 0,5 A, усилие 400 кг, габаритные размеры 222 x 52 х 34 мм. Масса брутто 3280 г., уголок в комплекте. Механический компенсатор устранения эффекта остаточной намагниченности на якоре замка. Цвет серый, коричневый. Темп.диапазон -40°С…+40°С | 1/6 шт | 4068
59 | AT-15854 | AccordTec | ML-400 K с уголком, цвет серый |  |  |  | 4068
60 | AT-13625 | AccordTec | ML-395 Double с планкой |  | Электромагнитный замок.Управление микропроцессором, время открывания от 1-15 сек, тип кнопки НО, световая и звуковая индикация, схема перемагничивания, управление питанием,12V AC/DC.Ток потребления 1300мА. Усилие 1000 кг, габаритные размеры 545х70х42 мм. Рабочая температура от -40 до +40. Масса брутто 10000 г., планка в комплекте. Влагозащита IP68 (для замка без электроники). Механический компенсатор эффекта остаточной намагниченности на якоре замка. Цвет серый. | 1 шт | 10647
61 | AT-13834 | AccordTec | ML-395 Double с уголком |  | Электромагнитный замок.Управление микропроцессором, время открывания от 1-15 сек, тип кнопки НО, световая и звуковая индикация, схема перемагничивания, управление питанием,12V AC/DC.Ток потребления 1300мА. Усилие 1000 кг, габаритные размеры 545х70х42 мм. Рабочая температура от -40 до +40. Масса брутто 10000 г., планка в комплекте. Влагозащита IP68 (для замка без электроники). Механический компенсатор эффекта остаточной намагниченности на якоре замка. Цвет серый. | 1 шт | 10647
62 | AT-02318 | AccordTec | ML-194K без электроники |  | Электромагнитный влагозащищенный замок IP67, 12 V DC, 0.65 A, усилие 500 кг, габаритные размеры: 270x75x45 мм. Масса брутто 5600 г. Размер отсека блока электроники 36x66x36 мм. Уголок в комплекте.Механический компенсатор эффекта остаточной намагниченности на якоре замка.Цвет коричневый. Темп.диапазон -40°С…+40°С | 1/2 шт | 5021
63 | AT-04387 | AccordTec | ML-194K-2 без электроники |  | Электромагнитный влагозащищенный замок IP67 c датчиком холла, 12 V DC, 0.65 A, усилие 500 кг, габаритные размеры: 270x75x45 мм. Масса брутто 5600 г. Размер отсека блока электроники 36x66x36 мм. Уголок в комплекте.Механический компенсатор эффекта остаточной намагниченности на якоре замка.Цвет коричневый. Темп.диапазон -40°С…+40°С | 1/2 шт | 6559
64 | AT-02375 | AccordTec | ML-500A |  | Электромагнитный замок, 12V/24V DC, не более 0,5 A, усилие 500 кг, габаритные размеры 266×67×39 мм. Масса брутто 4570 г., офисный дизайн, планка в комплекте.Механический компенсатор эффекта остаточной намагниченности на якоре замка.Световая индикация. Темп.диапазон -40°С…+40°С | 1/4 шт | 5881
65 | AT-13829 | AccordTec | ML-500AL с герконом |  | Электромагнитный замок, 12V/24V DC, не более 0,5 A, усилие 500 кг, габаритные размеры 266×67×39 мм. офисный дизайн, световая индикация, датчик Холла состояния замка (выход реле НО, НЗ), датчик положения двери (геркон). Масса брутто 4570 г., офисный дизайн, планка в комплекте.Механический компенсатор эффекта остаточной намагниченности на якоре замка. Темп.диапазон -40°С…+40°С | 1/4 шт | 6058
66 | AT-11852 | AccordTec | ML-500AN |  | Электромагнитный замок, 12V/24V DC, не более 0,5 A, усилие 500 кг, габаритные размеры 266×67×39 мм. Масса брутто 4570 г., офисный дизайн.Механический компенсатор эффекта остаточной намагниченности на якоре замка.Световая индикация. Темп. диапазон -40°С…+40°С. | 1/4 шт | 5694
67 | AT-15775 | AccordTec | ML-600K без электроники |  | Электромагнитный влагозащищенный замок IP67, 12V DC, 0,65 A, усилие 600 кг., габаритные размеры 267x70x45 мм. Масса брутто 5500 г. Алюминиевый корпус. Размер отсека блока электроники 52x63x36 мм. Уголок в комплекте.Механический компенсатор эффекта остаточной намагниченности на якоре замка. Цвет Серебряный металлик. Темп.диапазон -40°С…+40°С. | 1 шт | 5630
Замки со встроенной платой управления | [6 empty] | 0
1 | AT-02319 | AccordTec | ML-395 |  | Электромагнитный замок.Управление микропроцессором, время открывания от 1-15 сек, тип кнопки НО, световая и звуковая индикация, схема перемагничивания, управление питанием,12V DC, 0.65 A. Усилие 500 кг, габаритные размеры 267x70x45 мм. Масса брутто 5500 г.,уголок в комплекте.Механический компенсатор эффекта остаточной намагниченности на якоре замка.Цвета: серый, коричневый. Темп.диапазон 30°С…+50°С | 1/2 шт | 5344
2 | AT-02710 | AccordTec | ML-395 KB |  |  |  | 5344
3 | AT-02497 | AccordTec | ML-194K |  | Электромагнитный замок.Управление микропроцессором, время открывания от 1-15 сек, тип кнопки НО, световая и звуковая индикация, схема перемагничивания, управление питанием, 12V DC, 0.65 A. Усилие 500 кг., габаритные размеры 270x75x45 мм. Масса брутто 5600 г. Темп.диапазон -30°С…+50°С. Уголок в комплекте.Механический компенсатор эффекта остаточной намагниченности на якоре замка.Цвет коричневый | 1/2 шт | 5498
Замки со встроенным контроллером Touch Memory / Proximity | [6 empty] | 0
1 | AT-02321 | AccordTec | ML-395.03 |  | Электромагнитный замок.Питание 12V DC, потребление 0.65A, усилие 500 кг, шлейф считывателя до 20м, 500 ключа доступа, 10 блокирующих ключей, комплектация - без мастер-ключа (программируется пользователем), режим Accept (режим свободного прохода с автоматической записью ключей), без контактора считывателя, время открывания 1-255 сек, схема перемагничивания, выход МДП-тр., защита входа, энергонезависимая память, свет. и звук. индикация. Уголок в комплекте.Механический компенсатор эффекта остаточной намагниченности на якоре замка Габаритные размеры: 267х70х45 мм. Масса брутто 5500г.Цвет серый .Темп.диапазон 30°С…+50°С | 1/2 шт | 6622
2 | AT-02500 | AccordTec | ML-194.03K |  | Электромагнитный замок.Питание 12V DC, потребление 0.65A, усилие 500 кг, шлейф считывателя до 20м, 500 ключа доступа, 10 блокирующих ключей, комплектация - без мастер-ключа (программируется пользователем), режим Accept (режим свободного прохода с автоматической записью ключей), без контактора считывателя, время открывания 1-255 сек, схема перемагничивания, выход МДП-тр., защита входа, энергонезависимая память, свет. и звук. индикация. Уголок в комплекте.Механический компенсатор эффекта остаточной намагниченности на якоре замкаГабаритные размеры: 270х75х45 мм. Масса брутто 5600 г.Цвет коричневый. Темп.диапазон 30°С…+50°С | 1/2 шт | 5939
Аксессуары для электромагнитных замков | [6 empty] | 0
Защитные и декоративные кожухи
1 | AT-15200 | AccordTec | LM-KD-100K/180K GR |  | Декоративный кожух предназначен для использования с уголками серии LM-180K для установки на замки ML-100K / ML-180K. Цвет кожуха - серый. | 1 шт | 1147
2 | AT-15201 | AccordTec | LM-KD-100K/180K BR |  | Декоративный кожух предназначен для использования с уголками серии LM-180K для установки на замки ML-100K / ML-180K. Цвет кожуха - коричневый. | 1 шт | 1147
3 | AT-15202 | AccordTec | LM-KD-100K/180K SL |  | Декоративный кожух предназначен для использования с уголками серии LM-180K для установки на замки ML-100K / ML-180K. Цвет кожуха - серебро. | 1 шт | 1147
4 | AT-15204 | AccordTec | LM-KD-295K/350N BR |  | Декоративный кожух предназначен для использования с уголками серии LM-295K для установки на замки ML-295K / ML-350N. Цвет кожуха - коричневый. | 1 шт | 1300
5 | AT-15203 | AccordTec | LM-KD-295K/350N GR |  | Декоративный кожух предназначен для использования с уголками серии LM-295K для установки на замки ML-295K / ML-350N. Цвет кожуха - серый. | 1 шт | 1300
6 | AT-15205 | AccordTec | LM-KD-295K/350N SL |  | Декоративный кожух предназначен для использования с уголками серии LM-295K для установки на замки ML-295K / ML-350N. Цвет кожуха - серебро. | 1 шт | 1300
7 | AT-15206 | AccordTec | LM-KP-194K/395 BR |  | Защитный кожух предназначен для использования с замками ML-194K / ML-395. Цвет кожуха - коричневый. | 1 шт | 1730
8 | AT-15207 | AccordTec | LM-KP-194K/395 SL |  | Защитный кожух предназначен для использования с замками ML-194K / ML-395. Цвет кожуха - серебро. | 1 шт | 1730
| AT-15284 | AccordTec | LM-Z-KD-295A/350A |  | Кронштейн Z типа выполнен из алюминия и предназначен для крепления якоря электромагнитных замков на двери, открывающиеся внутрь. Совместимость с замком замки ML-295A/ML-350A. | 1 шт | 2667
| AT-15285 | AccordTec | LM-Z-KD-500A |  | Кронштейн Z типа выполнен из алюминия и предназначен для крепления якоря электромагнитных замков на двери, открывающиеся внутрь. Совместимость с замком ML-500A. | 1 шт | 2889
| AT-15287 | AccordTec | LM-G-295A |  | U образный кронштейн для крепления якоря на стеклянную дверь. Совместимо с замком ML-295A. | 1 шт | 859
| AT-15288 | AccordTec | LM-G-350A |  | U образный кронштейн для крепления якоря на стеклянную дверь. Совместимо с замком ML-350A. | 1 шт | 1467
| AT-15289 | AccordTec | LM-G-500A |  | U образный кронштейн для крепления якоря на стеклянную дверь. Совместимо с замком ML-500A. | 1 шт | 1496
Планки крепления замков
1 | AT-02620 | AccordTec | LM-187К |  | Планка для крепления замка. К замкам серии: ML-100K/180K. Габаритные размеры: 180х24 мм. Масса брутто 320 г.Цвета: серый, коричневый, белый, серебряный металлик | 1 шт | 322
2 | AT-02621 | AccordTec | LM-187KB |  |  |  | 322
3 | AT-08620 | AccordTec | LM-187К цвет Белый |  |  |  | 322
4 | AT-15694 | AccordTec | LM-187К Серебряный Металлик |  |  |  | 322
5 | AT-11329 | AccordTec | LM-187A |  | Планка для крепления замка. К замкам серии: ML-180A. Цвета: серый | 1 шт | 117
6 | AT-11330 | AccordTec | LM-187AS |  | Планка для крепления замка. К замкам серии: ML-180AS. Цвета: серый | 1 шт | 117
7 | AT-13145 | AccordTec | LM-207К GREY |  | Планка для крепления замка ML-200K PREMIUM. Цвет серый. Габаритные размеры:155х36х3 мм. Масса брутто 120 г. | 1 шт | 322
8 | AT-13146 | AccordTec | LM-207К BLACK |  | Планка для крепления замка ML-200K PREMIUM. Цвет черный. Габаритные размеры:155х36х3 мм. Масса брутто 120 г. | 1 шт | 322
9 | AT-02310 | AccordTec | LM-297K |  | Планка к замку ML-295K. Габаритные размеры: 227х40 мм. Масса брутто 520 г. Цвета серый, коричневый, белый, серебряный металлик | 1 шт | 640
10 | AT-10064 | AccordTec | LM-297K, цвет Белый |  |  |  | 640
11 | AT-02624 | AccordTec | LM-297KB |  |  |  | 640
12 | AT-15699 | AccordTec | LM-297K Серебряный Металлик |  |  |  | 640
13 | AT-11331 | AccordTec | LM-297A |  | Планка для крепления замка. К замкам серии: ML-295A. Цвета: серый | 1 шт | 174
14 | AT-11332 | AccordTec | LM-297AL |  | Планка для крепления замка. К замкам серии: ML-295AL. Цвета: серый | 1 шт | 174
15 | AT-02494 | AccordTec | LM-197K |  | Планка для крепления замка серии ML-194/-194K. Габаритные размеры: 272х40 мм. Масса брутто 640 г. | 1 шт | 640
16 | AT-15697 | AccordTec | LM-197K Серебряный Металлик |  | Планка для крепления замка серии ML-194/-194K. Габаритные размеры: 272х40 мм. Масса брутто 640 г. | 1 шт | 640
17 | AT-02312 | AccordTec | LM-397 |  | Планка для крепления замка серии ML-395. Габаритные размеры: 271х40х6 мм. Масса брутто 630 г. | 1 шт | 640
18 | AT-15670 | AccordTec | LM-397KB |  | Планка для крепления замка серии ML-395. Габаритные размеры: 271х40х6 мм. Масса брутто 630 г. Цвет: коричневый. | 1 шт | 640
19 | AT-11333 | AccordTec | LM-357AL |  | Планка для крепления замка. К замкам серии: ML-350AL. Цвета: серый | 1 шт | 174
20 | AT-11480 | AccordTec | LM-357AWS |  | Планка для крепления замка. К замкам серии: ML-350AWS. Цвета: серый | 1 шт | 174
21 | AT-11866 | AccordTec | LM-507А |  | Планка для крепления замка ML-500A, ML-500AN | 1 шт | 174
22 | AT-13736 | AccordTec | LMP-180K/200K Black |  | Монтажная пластина предназначена для крепления якоря электромагнитных замков без сквозного сверления двери. Монтажные пластины предназначены для использования с электромагнитными замками серии ML-180K/ML-200K Premium. Цвет черный. Габаритные размеры 114*34*4 мм. | 1 шт | 536
23 | AT-13749 | AccordTec | LMP-180K/200K Grey |  | Монтажная пластина предназначена для крепления якоря электромагнитных замков без сквозного сверления двери. Монтажные пластины предназначены для использования с электромагнитными замками серии ML-180K/ML-200K Premium. Цвет серый. Габаритные размеры 114*34*4 мм. | 1 шт | 536
24 | AT-13750 | AccordTec | LMP-180K/200K Dark Grey |  | Монтажная пластина предназначена для крепления якоря электромагнитных замков без сквозного сверления двери. Монтажные пластины предназначены для использования с электромагнитными замками серии ML-180K/ML-200K Premium. Цвет темно серый. Габаритные размеры 114*34*4 мм. | 1 шт | 536
25 | AT-15503 | AccordTec | LMP-180K/200K Brown |  | Монтажная пластина предназначена для крепления якоря электромагнитных замков без сквозного сверления двери. Монтажные пластины предназначены для использования с электромагнитными замками серии ML-180K/ML-200K Premium. Цвет коричневый. Габаритные размеры 114*34*4 мм. | 1 шт | 536
26 | AT-15502 | AccordTec | LMP-180K/200K White |  | Монтажная пластина предназначена для крепления якоря электромагнитных замков без сквозного сверления двери. Монтажные пластины предназначены для использования с электромагнитными замками серии ML-180K/ML-200K Premium. Цвет белый. Габаритные размеры 114*34*4 мм. | 1 шт | 536
27 | AT-13752 | AccordTec | LMP-295K/194K Brown |  | Монтажная пластина предназначена для крепления якоря электромагнитных замков без сквозного сверления двери. Монтажные пластины предназначены для использования с электромагнитными замками серии ML-194K/ML-295K. Цвет коричневый. Габаритные размеры 158*46*4 мм. | 1 шт | 856
28 | AT-13751 | AccordTec | LMP-295K/194K Grey |  | Монтажная пластина предназначена для крепления якоря электромагнитных замков без сквозного сверления двери. Монтажные пластины предназначены для использования с электромагнитными замками серии ML-194K/ML-295K. Цвет серый. Габаритные размеры 158*46*4 мм. | 1 шт | 856
29 | AT-13978 | AccordTec | LMP-295K/194K Silver |  | Монтажная пластина предназначена для крепления якоря электромагнитных замков без сквозного сверления двери. Монтажные пластины предназначены для использования с электромагнитными замками серии ML-194K/ML-295K. Цвет серебряный. Габаритные размеры 158*46*4 мм. | 1 шт | 856
30 | AT-15504 | AccordTec | LMP-295K/194K White |  | Монтажная пластина предназначена для крепления якоря электромагнитных замков без сквозного сверления двери. Монтажные пластины предназначены для использования с электромагнитными замками серии ML-194K/ML-295K. Цвет белый. Габаритные размеры 158*46*4 мм. | 1 шт | 856
31 | AT-13466 | AccordTec | LM-307К |  | Планка к замку ML-300K. Габаритные размеры: 164х30х6. Цвет: серый. | 1 шт | 507
32 | AT-14316 | AccordTec | LM-307КB |  | Планка к замку ML-300K. Габаритные размеры: 164х30х6. Цвет: коричневый. | 1 шт | 507
33 | AT-16101 | AccordTec | LM-307П цвет черный |  | Планка к замку ML-300П. Габаритные размеры:132х31. Цвет: черный. | 1 шт | 507
Уголки крепления замков | [6 empty] | 0
1 | AT-02452 | AccordTec | LM-180A |  | Уголок для ML-180A. Габаритные размеры: 170х25х40 мм. Масса брутто 160 г. | 30 шт | 602
2 | AT-02451 | AccordTec | LM-180К |  | Уголок для крепления замка. К замкам серии: ML-100K/-180K. Габаритные размеры:180*31*31мм Масса брутто 325 г.Цвета: серый, белый, коричневый, серебряный металлик | 1 шт | 640
3 | AT-10135 | AccordTec | LM-180К белый |  |  |  | 640
4 | AT-02466 | AccordTec | LM-180KB |  |  |  | 640
| AT-15695 | AccordTec | LM-180К Серебряный Металлик |  |  |  | 640
5 | AT-02414 | AccordTec | LM-180AS |  | Уголок для ML-180AS. Габаритные размеры: 206х40х25 мм. Масса брутто130г. | 30 шт | 664
6 | AT-13147 | AccordTec | LM-200К GREY |  | Уголок для крепления замка ML-200K PREMIUM. Цвет серый. Уголок 30*40 мм. Разнополочный, двухсторонний, с возможностью регулировки расстояния при монтаже. Габаритные размеры: 146х45х3 мм. Масса брутто, 230 г. | 1 шт | 640
7 | AT-13148 | AccordTec | LM-200К BLACK |  | Уголок для крепления замка ML-200K PREMIUM. Цвет черный. Уголок 30*40 мм. Разнополочный, двухсторонний, с возможностью регулировки расстояния при монтаже. Габаритные размеры: 146х45х3 мм. Масса брутто, 230 г. | 1 шт | 640
8 | AT-02111 | AccordTec | LM-295A/350A |  | Уголок универсальный, для замков моделей ML-295A, ML-295AL, ML-350AL, ML-295AN, ML-295ALN, ML-350ALN. Габаритные размеры: 250х30х46 мм. Масса брутто 220 г. | 30 шт | 640
9 | AT-01351 | AccordTec | LM-295-350-2 |  | Z-образное крепление для электромагнитных замков ML-295A, ML-295AL, ML-350AL. Масса брутто 450г. Габаритные размеры: 180х53 мм. | 1 шт | 1536
10 | AT-02622 | AccordTec | LM-295K |  | Уголок к ML-295K. Цвет серый.Габаритные размеры: 220х40х40 мм. Масса брутто 480 г.Цвета: серый, коричневый, серебряный металлик. | 1 шт | 959
11 | AT-02623 | AccordTec | LM-295KB |  |  |  | 959
| AT-15698 | AccordTec | LM-295K Серебряный Металлик |  |  |  | 959
12 | AT-02493 | AccordTec | LM-194K |  | Уголок для крепления замка серии ML-194/-194K. Габаритные размеры 270х50х50 мм. Масса брутто 750 г. | 1 шт | 959
| AT-15696 | AccordTec | LM-194K Серебряный Металлик |  | Уголок для крепления замка серии ML-194/-194K. Габаритные размеры 270х50х50 мм. Масса брутто 750 г. | 1 шт | 959
13 | AT-02626 | AccordTec | LM-395 |  | Уголок для крепления замка серии ML-395. Габаритные размеры 270х50х50 мм. Масса брутто 740 г. | 1 шт | 959
14 | AT-08453 | AccordTec | LM-395 КВ |  | Уголок для крепления замка серии ML-395. Габаритные размеры 270х50х50 мм. Масса брутто 740 г. Цвет Коричневый | 1 шт | 959
15 | AT-02415 | AccordTec | LM-350AWS |  | Уголок для ML-350AWS. Габаритные размеры: 220х50х30 мм. Масса брутто: 212 г. | 30 шт | 1187
16 | AT-02627 | AccordTec | LM-500A |  | Уголок для ML-500A. Габаритные размеры: 261х37х76 мм. Масса брутто 430 г. | 20 шт | 1305
17 | AT-14317 | AccordTec | LM-300К |  | Уголок для ML-300K. Габаритные размеры: 164х40х4. Цвет: серый. | 1 шт | 640
18 | AT-14318 | AccordTec | LM-300КB |  | Уголок для ML-300K. Габаритные размеры: 164х40х4. Цвет: коричневый. | 1 шт | 640
| AT-16100 | AccordTec | LM-300П цвет черный |  | Уголок для ML-300П. Габаритные размеры:138х40х50. Цвет: черный. | 1 шт | 640
Аксессуары для электромагнитных замков | [6 empty] | 0
1 | AT-01350 | AccordTec | LM-180A-2 |  | Монтажная пластина для крепления замков ML-180A, ML-180AS, ML-180A-2 на стеклянную дверь толщиной 6-15мм. Габаритные размеры: 130х46х28 мм. Масса брутто 285 г. | 10 шт | 523
2 | AT-02453 | AccordTec | LMP-295 |  | Планка для крепления якоря (для замка ML-295A, ML-295AL ).Подходит для установки якоря без сверления сквозного отверстия на двери. Габаритные размеры: 185х45х14 мм. Масса брутто 130 г. | 1 шт | 935
3 | AT-02570 | AccordTec | VK-194K |  | Винт корпусной с гайкой. К замкам серии ML-194K/-395. Габаритные размеры: d=5, длина 36 м. Масса брутто: 16 г. | 1 шт | 306
4 | AT-02658 | AccordTec | YM-100K |  | Якорь без пятки для замка ML-100K. Габаритные размеры 120х30х5мм. Масса брутто 260 г. | 1 шт | 896
5 | AT-02664 | AccordTec | YM-180K |  | Якорь без пятки. К замкам серии ML- 180K. Габаритные размеры 120х40х12мм. Масса брутто 410 г. | 1 шт | 1073
6 | AT-02660 | AccordTec | YM-295К |  | Якорь без пятки. К замкам серии ML-295K. Габаритные размеры: 164х50х12 мм. Масса брутто 700 г. | 1 шт | 1138
7 | AT-02662 | AccordTec | YM-395/194K |  | Якорь без пятки. К замкам серии ML- 395/194 K. Габаритные размеры 165x60x15 мм. Масса брутто 1130 г. | 1 шт | 1138
8 | AT-01471 | AccordTec | YM-295A/AL |  | YM-295A/AL -якорь без пятки к замкам серии ML-295A/AL/AN. | 1 шт | 935
9 | AT-02649 | AccordTec | PM-295K |  | "Пятка" якоря замка. К замкам серии: ML-100/-180/-194/-295/-395. Габаритные размеры: L=40 мм. Масса брутто 50 г. | 1 шт | 704
10 | AT-06842 | AccordTec | Винт M8x80 (DIN7991) |  | Винт M8x80 (DIN7991) Винт с потайной головкой и внутренним шестигранником, оцинкованный металл, удлиненный, для крепления якоря замка. | 1 шт | 49
11 | AT-08606 | AccordTec | Спецгайка М6 |  | Спецгайка M6 для крепления электромагнитных замков серии "К" к монтажному уголку. | 1шт | 20
12 | AT-10957 | AccordTec | Штифт пружинный 4х20 |  | Штифт пружинный 4х20 (мм), предназначен для фиксации якоря электромагнитного замка. | 1шт | 9
Гибкие переходы | [6 empty] | 0
1 | AT-02799 | Производители РФ | Гибкий переход KL- 8 ПВХ (8 мм) |  | Гибкий переход (чёрный) Øвнутр.8х400мм, оцинкованная сталь в ПВХ | 1 шт | По запросу
2 | AT-02798 | Производители РФ | Гибкий переход KL-10 ПВХ (10 мм) |  | Гибкий переход (чёрный) Øвнутр.10х400мм, оцинкованная сталь в ПВХ | 1 шт | По запросу
3 | AT-02435 | Производители РФ | Гибкий переход KL-468 (6 мм) |  | Гибкий переход 6 мм Øвнутр.6х400мм, уличный, нержавеющая сталь. | 1 шт | По запросу
4 | AT-10706 | Производители РФ | Гибкий переход KL-468 (8мм) серое крепление |  | Гибкий переход 8 мм Øвнутр.8х400мм, уличный, нержавеющая сталь, серое крепление. | 1 шт | По запросу
5 | AT-02345 | Производители РФ | Гибкий переход KL-468 (8мм) |  | Гибкий переход 8 мм Øвнутр.8х400мм, уличный, нержавеющая сталь. | 1 шт | По запросу
6 | AT-10705 | Производители РФ | Гибкий переход 10 мм (KL-468T) белое крепление |  | ибкий переход 10 мм Øвнутр.10х400мм, оцинкованная сталь, белое крепление. | 1 шт | По запросу
НОВИНКА
НОВИНКА
НОВИНКА
НОВИНКА
НОВИНКА
НОВИНКА
НОВИНКА
НОВИНКА
НОВИНКА
НОВИНКА
НОВИНКА
НОВИНКА
НОВИНКА
НОВИНКА
НОВИНКА
НОВИНКА
НОВИНКА
НОВИНКА
НОВИНКА
НОВИНКА
НОВИНКА
НОВИНКА
НОВИНКА
НОВИНКА
НОВИНКА
НОВИНКА
НОВИНКА
НОВИНКА
НОВИНКА
ПОВЫШЕНИЕ ЦЕНЫ
ПОВЫШЕНИЕ ЦЕНЫ
ПОВЫШЕНИЕ ЦЕНЫ
ПОВЫШЕНИЕ ЦЕНЫ
ПОВЫШЕНИЕ ЦЕНЫ

## 5.СКУД
№ | Артикул | Бренд | Модель | Фото | Технические характеристики | Количество в упаковке | Цена
Кодонаборные панели
1 | AT-01027 | AccordTec | AT-CP410EM |  | Кодонаборная панель со встроенным считывателем карт EM-Marine с сенсорными кнопками, питание DC 12V, антивандальный корпус,подсветка кнопок.Рабочая температура:- 45°С~+ 60°С , 155x42x22 мм, Масса брутто 390 г. Количество пользователей: 2000 | 1 шт | 5471
2 | AT-01695 | AccordTec | AT-CP410MF |  | Кодонаборная панель со встроенным считывателем карт Mifare с сенсорными кнопками, питание DC 12V, антивандальный корпус,подсветка кнопок.Рабочая температура:- 45°С~+ 60°С , 155x42x22 мм, Масса брутто 390 г. Количество пользователей: 2000 | 1 шт | 5812
3 | AT-01028 | AccordTec | AT-CP420EM |  | Кодонаборная панель со встроенным считывателем карт EM-Marine с сенсорными кнопками, питание DC 12V, антивандальный корпус,подсветка кнопок.Рабочая температура: - 45°С~+ 60°С, 155x42x22 мм, Масса брутто 397 г. Количество пользователей: 2000 | 1 шт | 5471
4 | AT-03003 | AccordTec | AT-CP200EM-W |  | Кодонаборная панель со встроенным считывателем карт EM-Marine с механическими кнопками, питание DC 12V, IP68, антивандальный корпус,материал-нержавеющая сталь, подсветка кнопок.Рабочая температура:- 45°С~+ 60°С, 119x57x20 мм, Масса брутто 545 г. Количество пользователей: 2000 | 1 шт | 5233
5 | AT-01696 | AccordTec | AT-CP200MF-W |  | Кодонаборная панель со встроенным считывателем карт Mifare с механическими кнопками, питание DC 12V, IP68, антивандальный корпус,материал-нержавеющая сталь, подсветка кнопок.Рабочая температура:- 45°С~+ 60°С, 119x57x20 мм, Масса брутто 545 г. Количество пользователей: 2000 | 1 шт | 6017
6 | AT-14168 | AccordTec | AT-CP210EM-W |  | Кодонаборная панель со встроенным контроллером и считывателем карт EM-Marine с памятью до 2000 пользователей, с механическими кнопками, питание DC 12V, IP68, антивандальный корпус, материал-нержавеющая сталь, подсветка кнопок. Рабочая температура:- 45°С~+ 60°С, 115x50x20 мм. Масса брутто 455 г. Количество пользователей: 2000 | 1 шт | 4400
7 | AT-05516 | AccordTec | AT-FR100EM |  | Кодонаборная панель с биометрическим считывателем отпечатков пальцев, со встроенным считывателем карт EM-Marine, питание DC 12/24V, корпус - металл+пластик, пылевлагозащищенный. Проход по карте, коду, отпечатку пальца или карта + отпечаток. Поддержка режима работы внешним считывателем, возможность передачи вводимых кодов через протокол Wiegand 26.Возможность заведения до 10000 пользователей карт и кодов , 600 отпечатков пальцев, рабочая температура: -40+60, габаритные размеры: 152*60*24 мм, IP68. Масса брутто: 696 г. | 1 шт | 7606
Считыватели Proximity
1 | AT-01705 | AccordTec | AT-PR500EM GR |  | Считыватель proximity карт для считывания кодов бесконтактных идентификаторов формата Em-marine в составе систем контроля и управления доступом. Расстояние считывания до 5 см. Вых. интерфейс Wiegand 26/Wiegand 34, светодиодная и звуковая индикация,IP-68, ABS пластик,Рабочая температура-45 - +60⁰С, 9-16В DC, 30 мА, цвет: серый, чёрный. Габаритные размеры: 41,5×17×81,5 мм; Масса брутто 100г. (Рекомендуем использовать автономные контроллеры AT-K1000 U / AT-K1000 U Box/ AT-K1000 UR/ AT- K1000 UR Box ) | 1 шт | 1300
2 | AT-01706 | AccordTec | AT-PR500EM BL |  |  | 1 шт | 1300
3 | AT-01707 | AccordTec | AT-PR500MF GR |  | Считыватель proximity карт для считывания кодов бесконтактных идентификаторов формата Mifare в составе систем контроля и управления доступом. Расстояние считывания до 5 см Вых. интерфейс Wiegand 26/Wiegand 34, светодиодная и звуковая индикация,IP-68, ABS пластик,Рабочая температура-45 - +60⁰С, 9-16В DC, 30 мА, цвет: серый, чёрный.Габаритные размеры: 41,5×17×81,5 мм; Масса брутто 100г. (Рекомендуем использовать автономные контроллеры AT-K1000 U / AT-K1000 U Box/ AT-K1000 UR/ AT- K1000 UR Box ) | 1 шт | 1771
4 | AT-01708 | AccordTec | AT-PR500MF BL |  |  | 1 шт | 1771
5 | AT-02344 | AccordTec | PR-105 БЕЛЫЙ |  | Считыватель Proximity, расстояние не менее 8 см, карточки EM-Marin, АНГСТРЕМ, выход TOUCH MEMORY, WIEGAND 26, звуковая и световая индикация, корпус - пластик, цвет белый, серый ,черный ;габаритные размеры 97x45x18мм; Масса брутто 80г. | 1 шт | 4037
6 | AT-02545 | AccordTec | PR-105 ЧЕРНЫЙ |  |  |  | 4037
7 | AT-02377 | AccordTec | PR-105 СЕРЫЙ |  |  |  | 4037
8 | AT-14665 | AccordTec | AT-PR600EM GR Считыватель |  | Считыватель для бесконтактных идентификаторов формата EM-marine, металлический накладной, для уличной установки Индикация световая Выходной интерфейс:Wiegand26/34 Влагозащита: IP 68 Габаритные размеры: 75х47x25 мм Цвет серый Масса брутто: 142 г. | 1 шт | 1833
9 | AT-14666 | AccordTec | AT-PR600MF GR Считыватель |  | Считыватель для бесконтактных идентификаторов формата Mifare, металлический накладной, для уличной установки Индикация световая Выходной интерфейс:Wiegand26/34 Влагозащита: IP 68 Габаритные размеры: 75х47x25 мм Цвет серый Масса брутто: 142 г. | 1 шт | 2083
10 | AT-14664 | AccordTec | Козырек защитный AT-H600M Gray |  | Козырек защитный AT-H600M предназначен для защиты считвателя выхода AT-H600M от внешних осадков при монтаже с уличной стороны. Цвет серый. Габаритные размеры: 52 х 77 х 39 мм | 1 шт | 650
Кнопки выхода
1 | AT-05615 | AccordTec | AT-H200-GN |  | Устройство разблокировки двери с защитной пластиковой крышкой с отверстием для установки пломбы.,ключ в комплекте; 2 группы контактов НР/НЗ, 30 В, 2 А. Корпус: поликарбонат, рабочая температура от – 30 до +70 град.С , IP24, 87,5 x 87,5 x 24,5 / 56,5 мм (с монтажной коробкой). | 1 шт | 843
2 | AT-06212 | AccordTec | AT-H810P |  | Бесконтактная накладная кнопка выхода с регулировкой дальности срабатывания от 7 до 15 см и задержки на выключение, НО/НЗ, питание 12/24 В DC. Коммутация 2 А, 24 В, Материал: пластик. Дежурная индикация синяя, при срабатывании - зеленая. Рабочая температура: -20°С+55°С. Габариты: 80 х 32 х 23 мм; Масса брутто: 45г | 1 шт | 1244
3 | AT-06213 | AccordTec | AT-H810P-W |  | Бесконтактная накладная кнопка выхода с регулировкой дальности срабатывания от 7 до 15 см и задержки на выключение, НО/НЗ, питание 12/24 В DC. Коммутация 2 А, 24 В; Материал: пластик. Дежурная индикация синяя, при срабатывании - зеленая. Герметизированная плата (после регулировки рекомендуется дополнительная герметизация разъема и регуляторов). Рабочая температура: -20°С+55°С. Габариты: 80 х 32 х 23 мм; Масса брутто: 60г | 1 шт | 1496
4 | AT-06211 | AccordTec | AT-H810M-W |  | Бесконтактная накладная кнопка выхода с регулировкой дальности срабатывания от 7 до 15 см и задержки на выключение, НО/НЗ, питание 12/24 В DC. Коммутация 2 А, 24 В, Материал: металл; Дежурная индикация синяя, при срабатывании - зеленая. Герметизированная плата (после регулировки рекомендуется дополнительная герметизация разъема и регуляторов). Рабочая температура: -20°С+55°С. Габариты: 80 х 32 х 23 мм ;Масса брутто: 120г | 1 шт | 2363
5 | AT-01697 | AccordTec | AT-H02P LED |  | Сенсорная кнопка выхода с адаптивной корректировкой ёмкости под изменение температуры и влажности, НО/НЗ, ток потребления 30мА макс. Ток коммутации 1А, Тип крепления: врезная.Материал: пластик. Напряжение питания: DC 9-12В, рабочая температура: -30°С+60°С. Габариты: 86*86*18 мм ;Масса брутто 82г | 1 шт | 798
6 | AT-01698 | AccordTec | AT-H03P LED |  | Сенсорная кнопка выхода с адаптивной корректировкой ёмкости под изменение температуры и влажности, НО/НЗ, ток потребления 30мА макс. Ток коммутации 1А, Тип крепления: врезная. Материал: пластик. Напряжение питания: DC 9-12В, рабочая температура: -30°С+60°С. Габариты: 39x20x90 мм; Масса брутто 82г | 1 шт | 798
7 | AT-01701 | AccordTec | AT-H801А LED |  | Кнопка выхода металлическая врезная c LED подсветкой. НО .Цвет подсветки синий. Ток потребления до 10 мА в диапазоне напряжения от 3-х до 15-ти вольт. Цвет : серебро ;Габариты: 90х30 мм. Масса брутто: 40 г. | 1 шт | 392
8 | AT-02410 | AccordTec | AT-H805A |  | Кнопка выхода металлическая накладная, НО, габаритные размеры 82х32*20 мм, цвет серебро; масса брутто: 128 г. | 1 шт | 525
9 | AT-02484 | AccordTec | AT-H805A LED |  | Кнопка выхода металлическая накладная c LED подсветкой, НО/НЗ, габаритные размеры 82х32*20 мм, цвет серебро; масса брутто: 128г. | 1 шт | 718
10 | AT-13928 | AccordTec | AT-H805A LED (светодиод зеленый) |  | Кнопка выхода металлическая накладная c LED подсветкой, светодиод зеленый. Степень защиты: IP67. Выходные контакты НО/НЗ, габаритные размеры 82х32х25 мм, цвет серебро; масса брутто: 128г. | 1 шт | 718
11 | AT-01384 | AccordTec | AT-H01-P |  | Кнопка выхода накладная ; надпись "Выход" ; материал : пластик ; НО/НЗ, ток коммутации 3А, 76х23х14 мм ; масса брутто: 16 г. | 1 шт | 83
12 | AT-13558 | AccordTec | AT-H300M LED Gray |  | Кнопка выхода металлическая накладная c LED подсветкой. Выходные контакты НР/НЗ, IP 67, габаритные размеры 75х47x25 мм, цвет серый; масса брутто: 142 г. | 1 шт | 1077
13 | AT-14053 | AccordTec | Козырек защитный AT-H300M Gray |  | Козырек защитный AT-H300M предназначен для защиты кнопки выхода AT-H300M от внешних осадков при монтаже с уличной стороны. Цвет серый. Габаритные размеры: 52 х 77 х 39 мм | 1 шт | 650
14 | AT-13562 | AccordTec | AT-HSB1 LED Gray |  | Кнопка выхода металлическая накладная c LED подсветкой. Выходные контакты НР/НЗ, IP 67, габаритные размеры 60х27,5x26,5 мм, цвет серый; масса брутто: 66 г. | 1 шт | 1000
15 | AT-02590 | Даксис | КН-04К |  | Кнопка выхода накладная,НО, металлическая, 37 мм (D) х12мм покраска корпуса порошковой эмалью ; масса брутто: 24,2 г | 198 шт | 775
16 | AT-02589 | Даксис | КН-04 |  | Кнопка выхода накладная, НО , металлическая, 37 мм (D) х12мм ; масса брутто: 24,2 г | 198 шт | 760
17 | AT-02353 | Даксис | КН-05 |  | Кнопка выхода накладная металлическая с индикацией,НО ; 38мм (D) х10мм; масса брутто: 24,8 г. | 198 шт | 855
18 | AT-02591 | Даксис | КН-05К |  | Кнопка выхода накладная, металлическая с индикацией, НО; 38мм (D) х10мм, покраска корпуса порошковой эмалью ; масса брутто: 24,8 г. | 198 шт | 870
19 | AT-02437 | Цифрал | КОДсп-2 |  | Кнопка выхода накладная, металлическая, с подсветкой (световод вокруг кнопки). Цвет - бронза ,Габариты : 50x60x20 мм. |  | По запросу
Устройства идентификации
1 | AT-07008 | AccordTec | AT-ID10-EM |  | Карта формата Temic тонкая толщиной 0,84 мм, 86*54 мм, без номера. Применяется для записи или копирования уникального номера идентификаторов Em-marine и HID Prox, работающих на частоте 125 кГц. | 1/10/200 шт | 70
2 | AT-00712 | AccordTec | AT-ID01-EM |  | Карта формата EM-Marine толщиной 2,0 мм с прорезью , с номером. 86*54 мм | 1/100 шт | 19
3 | AT-01381 | AccordTec | AT-ID01-MF |  | Карта формата Mifare 1К толщиной 1,8 мм с прорезью , 86*54 мм, без номера | 1/100 шт | 23
4 | AT-01380 | AccordTec | AT-ID02-EM |  | Карта формата EM-Marine тонкая толщиной 0,72 мм, 86*54 мм, с номером | 1/200 шт | 17
5 | AT-01382 | AccordTec | AT-ID02-MF |  | Карта формата Mifare тонкая 1К толщиной 0,84 мм, 86*54 мм, без номера | 1/200 шт | 17
6 | AT-00713 | AccordTec | AT-ID03-EM |  | Брелок формата EM-Marine с кольцом , без карабина ,с номером, цвет синий | 1/100 шт | 17
7 | AT-01385 | AccordTec | AT-ID03-MF Gray |  | Брелок формата Mifare 1К с кольцом , без карабина ,без номера, цвет серый | 1/100 шт | 21
8 | AT-11036 | AccordTec | AT-ID03-MF Blue |  | Брелок формата Mifare 1К с кольцом , без карабина ,без номера, цвет синий | 1/100 шт | 21
9 | AT-04192 | Dallas | DS 1990 черный |  | Электронный ключ Touch Memory цвет черный | 100 шт | 53
10 | AT-04193 | Dallas | DS 1990 синий |  | Электронный ключ Touch Memory цвет синий |  | 53
11 | AT-12661 | AccordTec | AT-DS 1990 черный |  | Электронный ключ Touch Memory. Цвет черный | 1/100 шт | 40
12 | AT-12660 | AccordTec | AT-DS 1990 синий |  | Электронный ключ Touch Memory. Цвет синий | 1/100 шт | 40
13 | AT-01468 | AccordTec | AT-ID04-MF-Red-65 |  | Браслет формата Mifare 1К, водонепроницаемый, красный, D=65мм | 1/100 шт | 86
14 | AT-01467 | AccordTec | AT-ID04-MF-Blue-74 |  | Браслет формата Mifare 1К, водонепроницаемый, синий, D=74мм | 1/100 шт | 86
15 | AT-01469 | AccordTec | AT-ID04-MF-Red-74 |  | Браслет формата Mifare 1К, водонепроницаемый, красный, D=74мм | 1/100 шт | 86
Контроллеры и платы управления ЭМЗ
1 | AT-02411 | AccordTec | AT-MGN |  | Плата размагничивания, предназначена для устранения остаточной намагниченности у электромагнитных замков, до 15V, не более 1А, габаритные размеры 30х15х15 мм | 1 шт | 326
2 | AT-02485 | AccordTec | AT-SN net |  | Стартовый комплект сетевой системы контроля доступа (до 5 контроллеров). Комплектация: контроллер, 2 Proximity-считывателя, кнопка выхода, конвертер RS-485/USB, ПО до 500 пользователей. Питание DC 12 V. | 1 шт | 20000
3 | AT-02342 | AccordTec | AT-SN-AD |  | Дополнительный контроллер для системы AT-SN net. Комплектация: контроллер, 2 Proxomity-считывателя. Питание DC 12 V. | 1 шт | 14333
4 | AT-02592 | AccordTec | Конвертер RS-485/USB |  | Конвертер для объединения контроллеров AT-SN в сеть | 1 шт | 6248
5 | AT-06355 | AccordTec | Z-397 (мод. USB) |  | Конвертер Z-397 (мод. USB 422/485 ) для AT-SN net | 1 шт | 6108
6 | AT-00693 | AccordTec | AT-K1000 |  | Автономный контроллер СКД, 1320 ключей, звук и свет индикация, макс ток 4А, габаритные размеры 45x25.5x16мм, напряжение питания 12VDC, выход подключения замка MOSFET-транзистор, защита от неправильного подключения , протокол TM (Dallas Touch Memory) | 1 шт | 1232
7 | AT-00694 | AccordTec | AT-K1000 бокс |  | Автономный контроллер СКД в корпусе, 1320 ключей, звук и свет индикация, макс ток 4А, габаритные размеры 65x38x22мм, напряжение питания 12VDC, выход подключения замка MOSFET-транзистор, защита от неправильного подключения протокол TM (Dallas Touch Memory) | 1 шт | 1360
8 | AT-00695 | AccordTec | AT-K4000 |  | Автономный контроллер СКД, 4000 ключей, звук и свет индикация, макс ток 4А, габаритные размеры 45x25.5x16мм, напряжение питания 12VDC, выход подключения замка MOSFET-транзистор, защита от неправильного подключения.протокол TM (Dallas Touch Memory) | 1 шт | 1288
9 | AT-00696 | AccordTec | AT-K4000M |  | Автономный контроллер СКД, 4000 ключей, звук и свет индикация, макс ток 4А, габаритные размеры 45x25.5x16мм, напряжение питания 12VDC, выход подключения замка MOSFET-транзистор, защита от неправильного подключения, возможность переноса памяти (съемная м/сх памяти) .протокол TM (Dallas Touch Memory) | 1 шт | 1476
10 | AT-01050 | AccordTec | AT-K1000 U |  | Автономный контроллер СКД, 1216 ключей, звук и свет индикация, макс ток 4А, габаритные размеры 45x25.5x16мм, напряжение питания 12VDC, выход подключения замка MOSFET-транзистор, защита от неправильного подключения , протокол TM (Dallas Touch Memory), Wiegand 26. Рекомендуемые считыватели - AT-PR501, 500. | 1 шт | 1330
11 | AT-01051 | AccordTec | AT-K1000 U Box |  | Автономный контроллер СКД в корпусе, 1216 ключей, звук и свет индикация, макс ток 4А, габаритные размеры 65x38x22мм, напряжение питания 12VDC, выход подключения замка MOSFET-транзистор, защита от неправильного подключения , протокол TM (Dallas Touch Memory), Wiegand 26. Рекомендуемые считыватели AT-PR501, 500 . | 1 шт | 1480
12 | AT-01052 | AccordTec | AT-K1000 UR |  | Автономный контроллер СКД, 1216 ключей, звук и свет индикация, габаритные размеры 45x25.5x16мм, напряжение питания 12VDC, выход реле, защита от неправильного подключения,протокол TM (Dallas Touch Memory),Wiegand 26. Рекомендуемые считыватели - AT-PR501, 500. | 1 шт | 1457
13 | AT-01053 | AccordTec | AT- K1000 UR Box |  | Автономный контроллер СКД в корпусе, 1216 ключей, звук и свет индикация, габаритные размеры 65x38x22мм, напряжение питания 12VDC, выход реле, защита от неправильного подключения,протокол TM (Dallas Touch Memory),Wiegand 26. Рекомендуемые считыватели - AT-PR501, 500 . | 1 шт | 1545
14 | AT-02502 | AccordTec | плата ML-395 |  | Электронная плата управления электромагнитным замком ML-395 | 1 шт | 828
15 | AT-02636 | AccordTec | плата ML-395.03 |  | Электронная плата управления электромагнитным замком. Шлейф считывателя до 20м, 500 ключа доступа, 10 блокирующих ключей, комплектация - без мастер-ключа (программируется пользователем), режим Accept (режим свободного прохода с автоматической записью ключей), время открывания 1-255 сек, схема перемагничивания, выход МДП-тр., защита входа, энергонезависимая память, свет. и звук. индикация. | 1 шт | 1232
16 | AT-02317 | AccordTec | плата ML-194 |  | Электронная плата управления электромагнитным замком, время открывания от 1-15 сек, тип кнопки НО, схема перемагничивания, световая и звуковая индикация, управление питанием, 12V DC, 0.05 A. кг., габаритные размеры 50x33x25 мм. Темп.диапазон -30°С…+50°С | 1 шт | 858
17 | AT-02630 | AccordTec | плата ML-194 box |  | Аналог платы ML-194, в корпусе, габаритные размеры 88x44x22 мм | 1 шт | 1250
18 | AT-02456 | AccordTec | плата ML-194.03 |  | Электронная плата управления электромагнитным замком. Шлейф считывателя до 20м, 500 ключа доступа, 10 блокирующих ключей, комплектация - без мастер-ключа (программируется пользователем), режим Accept (режим свободного прохода с автоматической записью ключей), без контактора, время открывания 1-255 сек, схема перемагничивания, выход МДП-тр., защита входа, энергонезависимая память, свет. и звук. индикация | 1 шт | 1173
19 | AT-02632 | AccordTec | плата ML-194.03 box box |  | Аналог платы ML-194.03 в корпусе, габаритные размеры 88х44х22 мм | 1 шт | 1523
Контакторы
1 | AT-02304 | Техносистемы | КТМ-Нк (СТМ-КР) |  | Контактор накладной, одноцветный светодиод, крашеный металл, D = 49 мм,h = 21 мм | 147 шт | По запросу
2 | AT-02438 | Даксис | КТВ |  | Контактор - Считыватель врезной для электронного идентификатора iButton. Изготовлен из никелированной латуни и служит для обмена информацией между таблетками iButton и исполняющими устройствами. Конструкция контактора не разборная. Все внутренние соединения выполнены пайкой. | 147 шт | По запросу
3 | AT-02593 | Даксис | КТН |  | Контактор - Считыватель накладной для электронного идентификатора iButton. | 198 шт | По запросу
4 | AT-02760 | Даксис | КТН плюс |  | Контактор - Считыватель накладной для электронного идентификатора iButton с двухцветной индикацией режима работы. | 198 шт | По запросу
5 | AT-12659 | AccordTec | AT-KTM |  | Контактор - Считыватель накладной для электронного идентификатора iButton. | 1 шт | 607
НОВИНКА
НОВИНКА
НОВИНКА
НОВИНКА
НОВИНКА
НОВИНКА
НОВИНКА
ПОВЫШЕНИЕ ЦЕНЫ
ПОВЫШЕНИЕ ЦЕНЫ
ПОВЫШЕНИЕ ЦЕНЫ
ПОВЫШЕНИЕ ЦЕНЫ
ПОВЫШЕНИЕ ЦЕНЫ
ПОВЫШЕНИЕ ЦЕНЫ
ПОВЫШЕНИЕ ЦЕНЫ
ПОВЫШЕНИЕ ЦЕНЫ
ПОВЫШЕНИЕ ЦЕНЫ
ПОВЫШЕНИЕ ЦЕНЫ
ПОВЫШЕНИЕ ЦЕНЫ

## 6.Домофония CVBS, AHD
Гарантия 38 месяцев
№ | Артикул | Бренд | Модель | Фото | Технические характеристики | Цена
1. Мониторы видеодомофонов
1 | AT-00734 | AccordTec | AT-VD433C WH |  | Цветной 4-x проводный, 4.3’’ TFT LCD (320х240) видеодомофон. Регулировка громкости вызова. Подключение двух вызывных панелей. Накладной тип крепления. Габаритные размеры: 175 х 155 х 25 мм. Цвет корпуса черный и белый. Питание AC220V. Совместим с вызывными панелями CVBS. | 7827
2 | AT-00735 |  | AT-VD433C BL |  |  | 7827
3 | AT-01526 | AccordTec | AT-VD 432C WH |  | Цветной 4-x проводный, 4,3" LCD TFT (480*272) видеодомофон. Подключение двух вызывных панелей и двух видеокамер. Адресный "интерком". Накладной тип крепления. Габаритные размеры: 71 х 116 х 16 мм. Цвет корпуса белый. Питание AC220V. Совместим с вызывными панелями CVBS. | 8798
4 | AT-11029 | AccordTec | AT-VD 751C/M WH |  | Видеодомофон 7", CVBS, Подключение двух вызывных панелей и двух видеокамер, адресный интерком. Цвет корпуса белый. Габаритные размеры: 188 х 136 х 22 мм. Питание AC220V. Встроенный внутрь корпуса блок питания. Совместим с вызывными панелями CVBS. | 10019
5 | AT-07063 | AccordTec | AT-VD 760C/SD WH |  | Видеодомофон 7" Сенсорный экран, 1080P/720P/CVBS. Подключение 2-х вызывных панелей и 2-х видеокамер. Календарь, будильник. Запись видеороликов входящего вызова со звуком в автоматическом или ручном режимах и по детектору движения. Поддержка micro SD карт (8Гб-128Гб). Адресный интерком. Накладной тип крепления. Габаритные размеры: 215 х 126 х 20 мм Питание АС 220В. Цвет корпуса белый. Совместим со всеми вызывными панелями. | 17500
6 | AT-05853 | AccordTec | AT-VD A752C/SD WH |  | Видеодомофон 7" Сенсорные кнопки, 1080P/720P/CVBS Подключение двух вызывных панелей и двух видеокамер.Календарь, будильник. Загрузка собственных мелодий MP3 в качестве сигнала вызова домофона. Запись видеороликов входящего вызова со звуком в автоматическом или ручном режимах, и по детектору движения. Поддержка micro SD карт (8Гб-128Гб).Адресный интерком. Накладной тип крепления. Габаритные размеры: 216 х 129 х 10 мм АС 220В. Белый. Совместим со всеми вызывными панелями. | 14501
7 | AT-07062 | AccordTec | AT-VD 100C/SD WH |  | Видеодомофон 10", Сенсорные кнопки, 1080P/720P/CVBS Подключение двух вызывных панелей и двух видеокамер.Календарь, будильник. Загрузка собственных мелодий MP3 в качестве сигнала вызова домофона. Запись видеороликов входящего вызова со звуком в автоматическом или ручном режимах, и по детектору движения. Поддержка micro SD карт (8Гб-128Гб).Адресный интерком. Накладной тип крепления.Габаритные размеры: 255 х 180 х 21 мм. Питание АС 220В.Цвет корпуса:белый. Совместим со всеми вызывными панелями. | 20851
8 | AT-05854 | AccordTec | AT-VD A101 C/SD WH |  | Видеодомофон 10", Сенсорный экран, 1080P/720P/CVBS Подключение двух вызывных панелей и двух видеокамер.Календарь, будильник. Загрузка собственных мелодий MP3 в качестве сигнала вызова домофона. Запись видеороликов входящего вызова со звуком в автоматическом или ручном режимах, и по детектору движения. Поддержка micro SD карт (8Гб-128Гб).Адресный интерком. Накладной тип крепления.Габаритные размеры: 255 х 180 х 21 мм. АС 220В.Цвет корпуса:белый. Совместим со всеми вызывными панелями. | 23745
9 | AT-07064 | AccordTec | AT-VD720W WH |  | Видеодомофон 7", WI-FI, LAN. Удалённое подключение к монитору через приложение Tuya Smart для Android и IOS. Сенсорные кнопки, 1080P/720P/CVBS Подключение двух вызывных панелей и двух видеокамер.Календарь, будильник. Загрузка собственных мелодий MP3 в качестве сигнала вызова домофона. Запись видеороликов входящего вызова со звуком в автоматическом или ручном режимах, и по детектору движения. Поддержка micro SD карт (8Гб-128Гб).Адресный интерком. Накладной тип крепления. АС 220В.Цвет корпуса:белый.Габаритные размеры: 216 х 129 х 10 мм. Совместим со всеми вызывными панелями. | 20678
10 | AT-05866 | AccordTec | AT-VD 710W WH |  | Видеодомофон 7", WI-FI, LAN с емкостным сенсорным экраном Удалённое подключение к монитору через приложение Tuya Smart для Android и IOS. Сенсорные кнопки, 1080P/720P/CVBS Подключение двух вызывных панелей и двух видеокамер.Календарь, будильник. Загрузка собственных мелодий MP3 в качестве сигнала вызова домофона. Запись видеороликов входящего вызова со звуком в автоматическом или ручном режимах, и по детектору движения. Поддержка micro SD карт (8Гб-128Гб).Адресный интерком. Накладной тип крепления. АС 220В.Цвет корпуса:белый.Габаритные размеры: 216 х 129 х 10 мм. Совместим со всеми вызывными панелями. | 20472
11 | AT-13269 | AccordTec | AT-VD 751C/M/SD WH |  | Цветной 4-x проводный, 7" LCD TFT (800х480) видеодомофон. Подключение 2-х вызывных панелей и 2-х видеокамер. Загрузка собственных мелодий MP3. Запись видеороликов входящего вызова со звуком на microSD карту или во встроенную память (64 кадра) в автоматическом или ручном режимах, и по детектору движения.Открытие ворот. Поддержка micro SD карт (8Гб-32Гб). Функция "интерком". Накладной тип крепления. Габаритные размеры: 188 х 135 х 22 мм. Цвет корпуса белый. Питание AC220V. Совместим с вызывными панелями CVBS. | 11145
Мониторы с возможностью подключения к многоквартирным домофонам | [5 empty] | 0
1 | AT-01158 | AccordTec | AT-VD433C EXEL WHITE |  | Аналог AT-VD 433C c возможностью подключения к многоквартирным цифровым домофонам (Raikmann, Keymann). Подключение 3-х вызывных панелей и одной подъездной видеокамеры. | 12526
2 | AT-01160 | AccordTec | AT-VD433С K EXEL WHITE |  | Аналог AT-VD 433C с возможностью подключения к многоквартирным координатно-матричным домофонам (Цифрал, Eltis).. Подключение 3-х вызывных панелей и одной подъездной видеокамеры. | 12526
3 | AT-01159 | AccordTec | AT-VD433C EXEL BLACK |  | Аналог AT-VD 433C c возможностью подключения к многоквартирным цифровым домофонам (Raikmann, Keymann). Подключение трех вызывных панелей и одной подъездной видеокамеры. | 12526
4 | AT-01161 | AccordTec | AT-VD 433C K EXEL BLACK |  | Аналог AT-VD 433C с возможностью подключения к многоквартирным координатно-матричным домофонам (Цифрал, Eltis).. Подключение трех вызывных панелей и одной подъездной видеокамеры. | 12526
5 | AT-07820 | AccordTec | AT-VD 710W K EXEL |  | Аналог AT-VD 710W WH с возможностью подключения к многокв. коорд.-матрич. домофонам, Видеодомофон 7" с емкостным сенсорным экраном. Сенсорные кнопки, 1080P/720P/CVBS Подключение двух вызывных панелей и двух видеокамер.Накладной тип крепления. АС 220В.Цвет корпуса:белый.Габаритные размеры: 216 х 129 х 10 мм. | 24224
6 | AT-07821 | AccordTec | AT-VD A101C/SD K EXEL |  | Аналог AT-VD A101 C/SD WH, С возможн. подключ. к многокв. коорд.-матрич. домофонам. Видеодомофон 10", Сенсорный экран, 1080P/720P/CVBS Подключение двух вызывных панелей и двух видеокамер. Накладной тип крепления.Габаритные размеры: 255 х 180 х 21 мм. АС 220В.Цвет корпуса:белый. | 28553
7 | AT-07822 | AccordTec | AT-VD A752C/SD K EXEL |  | Аналог AT-VD A752C/SD WHC возможностью подключения к коорд.-матр. домофонам. Видеодомофон 7" Сенсорные кнопки, 1080P/720P/CVBS Подключение двух вызывных панелей и двух видеокамер. Накладной тип крепления. Габаритные размеры: 216 х 129 х 10 мм АС 220В. Белый. | 18237
8 | AT-12184 | AccordTec | AT-VD 751C/M K EXEL WH |  | Видеодомофон 7", CVBS, С возможн. подключ. к многокв. коорд.-матрич. домофонам Подключение двух вызывных панелей и двух видеокамер, адресный интерком. Цвет корпуса белый. Габаритные размеры: 188 х 136 х 22 мм. Питание AC220V. Встроенный внутрь корпуса блок питания. Совместим с вызывными панелями CVBS. | 16114
0
Вызывные видеопанели | [5 empty] | 0
1 | AT-00736 | AccordTec | AT-VD305N BL |  | 4-x проводная цветная накладная вандалоустойчивая панель, встроенная видеокамера 600ТВЛ и ИК-подсветка.В комплекте: кронштейн для врезной установки, кронштейн для поворота панели на 30°, козырек. Габариты: 122 х 40 х 20 мм. -40C...+50C Цвета: серебро, бронза, черный. Совместима со всеми мониторами. | 4061
2 | AT-00738 |  | AT-VD305N BZ |  |  | 4061
3 | AT-00737 |  | AT-VD305N SL |  |  | 4061
4 | AT-07065 | AccordTec | AT-VD308H GR |  | 4-x проводная цветная накладная вандалоустойчивая панель, встроенная видеокамера 800ТВЛ и ИК-подсветка. Широкий угол обзора 110 градусов. Регулировка громкости. В комплекте: кронштейн для поворота панели на 30°. Габариты: 131 х 48 х 20 мм. -30C...+60C Цвет корпуса: темно-серый, черный ,серебро . Совместима со всеми мониторами. | 7212
5 | AT-00730 |  | AT-VD308H BL |  |  | 7212
6 | AT-00731 |  | AT-VD308H SL |  |  | 7212
7 | AT-05850 | AccordTec | AT-VD A309H GR |  | 4-х проводная цветная накладная вандалоустойчивая HD/CVBS видеопанель 1080P. Встроенная видеокамера 800ТВЛ и ИК-подсветка .Переключение CVBS, AHD, CVI, TVI. Угол обзора 110°, IP66, управление замком. В комплекте: кронштейн для поворота панели на 30°. Цвет корпуса: серебро, темно-серый. Габариты: 133*48*16 мм, -30° ....+60° Совместима со всеми мониторами. | 8383
8 | AT-05849 |  | AT-VD A309H SL |  |  | 8383
Комплекты домофонии
1 | AT-14719 | AccordTec | AT-home7 Комплект домофонии WH-BL Домофон+вызывная панель |  | Домофон+вызывная панель "Видеодомофон 7"", CVBS, Подключение двух вызывных панелей и двух видеокамер, адресный интерком. Цвет корпуса белый. Габаритные размеры: 210 х 116 х 25 мм. Питание AC220V . Внешний адаптер питания в комплекте.Совместим с вызывными панелями CVBS. 4-x проводная цветная накладная вандалоустойчивая панель, встроенная видеокамера 800ТВЛ и ИК-подсветка. Широкий угол обзора 110 градусов. Регулировка громкости. В комплекте: кронштейн для поворота панели на 30°. Габариты: 131 х 48 х 20 мм. -30C...+60C Цвет корпуса: черный. Совместима со всеми мониторами." | 12200
2 | AT-14728 | AccordTec | AT-home7 Комплект домофонии WH-GR Домофон+вызывная панель |  | Домофон+вызывная панель Видеодомофон 7", CVBS, Подключение двух вызывных панелей и двух видеокамер, адресный интерком. Цвет корпуса белый. Габаритные размеры: 210 х 116 х 25 мм. Питание AC220V . Внешний адаптер питания в комплекте.Совместим с вызывными панелями CVBS. 4-x проводная цветная накладная вандалоустойчивая панель, встроенная видеокамера 800ТВЛ и ИК-подсветка. Широкий угол обзора 110 градусов. Регулировка громкости. В комплекте: кронштейн для поворота панели на 30°. Габариты: 131 х 48 х 20 мм. -30C...+60C Цвет корпуса: темно-серый. Совместима со всеми мониторами. | 12200
3 | AT-14729 | AccordTec | AT-home7 Комплект домофонии WH-SL Домофон+вызывная панель |  | Домофон+вызывная панель "Видеодомофон 7"", CVBS, Подключение двух вызывных панелей и двух видеокамер, адресный интерком. Цвет корпуса белый. Габаритные размеры: 210 х 116 х 25 мм. Питание AC220V . Внешний адаптер питания в комплекте.Совместим с вызывными панелями CVBS. 4-x проводная цветная накладная вандалоустойчивая панель, встроенная видеокамера 800ТВЛ и ИК-подсветка. Широкий угол обзора 110 градусов. Регулировка громкости. В комплекте: кронштейн для поворота панели на 30°. Габариты: 131 х 48 х 20 мм. -30C...+60C Цвет корпуса: серебро . Совместима со всеми мониторами." | 12200
4 | AT-14720 | AccordTec | AT-home10 Комплект домофонии WH-GR Домофон+вызывная панель |  | Домофон+вызывная панель Видеодомофон 10", Сенсорный экран, 1080P/720P/CVBS Подключение двух вызывных панелей и двух видеокамер.Календарь, будильник. Загрузка собственных мелодий MP3 в качестве сигнала вызова домофона. Запись видеороликов входящего вызова со звуком в автоматическом или ручном режимах, и по детектору движения. Поддержка micro SD карт (8Гб-128Гб).Адресный интерком. Накладной тип крепления.Габаритные размеры: 255 х 180 х 21 мм. АС 220В.Цвет корпуса:белый. Совместим со всеми вызывными панелями. | 21200
5 | AT-14730 | AccordTec | AT-home10 Комплект домофонии 10 WH-SL Домофон+вызывная панель |  | Домофон+вызывная панель Видеодомофон 10", Сенсорный экран, 1080P/720P/CVBS Подключение двух вызывных панелей и двух видеокамер.Календарь, будильник. Загрузка собственных мелодий MP3 в качестве сигнала вызова домофона. Запись видеороликов входящего вызова со звуком в автоматическом или ручном режимах, и по детектору движения. Поддержка micro SD карт (8Гб-128Гб).Адресный интерком. Накладной тип крепления.Габаритные размеры: 255 х 180 х 21 мм. АС 220В.Цвет корпуса:белый. Совместим со всеми вызывными панелями. | 21200
6 | AT-14778 | AccordTec | Комплект домофонии AT-home4 WH-BL Домофон+вызывная панель |  | Домофон+вызывная панель Цветной 4-x проводный, 4,3" LCD TFT (480*272) видеодомофон. Подключение двух вызывных панелей и двух видеокамер. Адресный "интерком". Накладной тип крепления. Габаритные размеры: 71 х 116 х 16 мм. Цвет корпуса белый. Питание AC220V. Совместим с вызывными панелями CVBS. 4-x проводная цветная накладная вандалоустойчивая панель, встроенная видеокамера 600ТВЛ и ИК-подсветка.В комплекте: кронштейн для врезной установки, кронштейн для поворота панели на 30°, козырек. Габариты: 122 х 40 х 20 мм. -40C...+50C Цвет: черный. Совместима со всеми мониторами. | 9900
7 | AT-14779 | AccordTec | Комплект домофонии AT-home4 WH-BZ Домофон+вызывная панель |  | Домофон+вызывная панель Цветной 4-x проводный, 4,3" LCD TFT (480*272) видеодомофон. Подключение двух вызывных панелей и двух видеокамер. Адресный "интерком". Накладной тип крепления. Габаритные размеры: 71 х 116 х 16 мм. Цвет корпуса белый. Питание AC220V. Совместим с вызывными панелями CVBS. 4-x проводная цветная накладная вандалоустойчивая панель, встроенная видеокамера 600ТВЛ и ИК-подсветка.В комплекте: кронштейн для врезной установки, кронштейн для поворота панели на 30°, козырек. Габариты: 122 х 40 х 20 мм. -40C...+50C Цвет: бронза. Совместима со всеми мониторами. | 9900
8 | AT-14780 | AccordTec | Комплект домофонии AT-home4 WH-SL Домофон+вызывная панель |  | Домофон+вызывная панель Цветной 4-x проводный, 4,3" LCD TFT (480*272) видеодомофон. Подключение двух вызывных панелей и двух видеокамер. Адресный "интерком". Накладной тип крепления. Габаритные размеры: 71 х 116 х 16 мм. Цвет корпуса белый. Питание AC220V. Совместим с вызывными панелями CVBS. 4-x проводная цветная накладная вандалоустойчивая панель, встроенная видеокамера 600ТВЛ и ИК-подсветка.В комплекте: кронштейн для врезной установки, кронштейн для поворота панели на 30°, козырек. Габариты: 122 х 40 х 20 мм. -40C...+50C Цвет: серебро. Совместима со всеми мониторами. | 9900
Дополнительное оборудование | [5 empty] | 0
1 | AT-02596 | Даксис | МСК СЛИМ |  | Модуль сопряжения индивидуального видеодомофона с общеподъездным многоквартирным домофоном (с координатной системой адресации абонентов: (ДАКСИС, ВИЗИТ, ЦИФРАЛ*, ЭЛТИС, МЕТАКОМ). | 2090
2 | AT-12168 | AccordTec | AT-VD XL/T |  | Модуль сопряжения индивидуального видеодомофона с общеподъездным многоквартирным домофоном. Предназначен для подключения видеодомофона к линии связи общеподъездного домофона с цифровой линейной системой адресации абонентов (Proel, Laskomex, Raikmann, Gerch). Поставляется с клеммной колодкой. | 2342
3 | AT-11956 | AccordTec | AT-VD VZ/T |  | Модуль сопряжения индивидуального видеодомофона с общеподъездным многоквартирным домофоном. Предназначен для подключения видеодомофона к линии связи общеподъездного домофона с координатной системой адресации абонентов (Визит, Цифрал, Элтис). | 2109
4 | AT-06719 | AccordTec | AT-VD EPS |  | Модуль управления электромеханическим замком с видеопанели (дистанционное открытие замка) без использования дополнительного блока питания.Малые габариты устройства позволяют устанавливать в стене за видеопанелью видеодомофона, в двери или внутри корпуса электромеханического замка. | 960
5 | AT-02597 | Даксис | МСЦ |  | Модуль сопряжения индивидуального видеодомофона с общеподъездным многоквартирным домофоном (с цифровой линейной системой адресации абонентов: Proel, Laskomex, Raikmann, Gerch). | 2420
6 | AT-02595 | Даксис | МСК |  | Модуль сопряжения индивидуального видеодомофона с общеподъездным многоквартирным домофоном (с координатной системой адресации абонентов: Визит, Цифрал, Элтис). | 2420
7 | AT-04352 | Даксис | Усилитель-разветвитель ВР-04 |  | Усилитель-разветвитель видеосигнала четырех канальный ВР-04 Совместим с CVBS, AHD и аналогичными видеоформатами. Видеоусилитель предназначен для усиления и восстановительной коррекции видеосигнала с разделением его на четыре независимых канала, для распределения его нескольким разным потребителям; переключатель типа нагрузки по видеовходу (согласованный 75 Ом или промежуточный) и переключатель типа входа по постоянной составляющей (открытый или закрытый). | По запросу
8 | AT-05865 | AccordTec | AT-AC01 BL |  | Электронное реле для открывания ворот,цвет чёрный. Совместимо с мониторами AT-VD750C WH, AT-VD750C/SD WH, AT-VD432C WH, AT-VD751C WH | 748
9 | AT-05856 | AccordTec | AT-15/1 BL |  | Адаптер питания для мониторов видеодомофонов и аудиотрубок 15В, 0,8А Цвет корпуса: чёрный . | 1088
10 | AT-05867 | AccordTec | AT-AC10W WH |  | Устройство для подключения монитора видеодомофона к сети интернет, LAN, WI-FI, приложение Tuya Smart для Android и IOS Цвет белый, Адаптер питания в комплекте. 4-х проводное подключение к монитору.DC 15V. Габаритные размеры: 110*80*25 мм.Совместимо со всеми мониторами Accordtec , кроме AT-VD433C. | 7619
11 | AT-15878 | AccordTec | AT-AC11W WH |  | Устройство для подключения монитора видеодомофона и (или) вызывной панели к сети интернет, LAN, WI-FI, приложение Smart Life (Tuya Smart) для Android и IOS. Цвет белый. Адаптер питания в комплекте. 4-х проводное подключение к монитору. DC 15V. Габаритные размеры: 110*80*25 мм.Совместимо со всеми мониторами Accordtec , кроме AT-VD433C. Может работать с вызывной панелью автономно без монитора. | 9884
12 | AT-01528 | AccordTec | AT-VD A100C WH |  | Дополнительная 4-х проводная аудиотрубка .Совместима с мониторами , кроме AT-VD433C ,Питание: от домофона или от внешнего источника питания 14,5V. Функция "интерком". Цвет корпуса: белый. Габаритные размеры: 188*83*42 мм. | 2929
13 | AT-00023 | Tantos | TS-203HA |  | Переговорная трубка аудиодомофона, 2-х проводная. Совместима с комплектом TS-203Kit, вызывными панелями AVC-1xx, JSB-Axx, KC-MD10. Кнопка отрывания замка- "сухие", нормально-разомкнутые контакты. Возможно параллельное подключение до 3-х трубок в одной системе. Цвет белый. Питание 220В. | По запросу
14 | AT-02223 | Vizit | УКП-7 |  | Устройство квартирное переговорное с регулировкой громкости вызова. Цвет белый. Координатная.Габаритные размеры 40*175*35 мм. | По запросу
15 | AT-02602 | Метаком | ТКП-12D |  | Трубка цифровая, двухпроводная (с капсюлем) для домофонов МК2007, СD-1803, CD-2000, Raikmann, Keyman. С возможностью отключения громкости. Габаритные размеры: 213х81х60мм Упаковано в полиэтилен. | По запросу
16 | AT-00562 | Activision | AVC-109 |  | Вызывная панель аудиодомофона, накладная, 2-х проводная, питание от аудиотрубки, -30…+55°C, 75х35х17 мм, цвет медь. | По запросу
Многоквартирные системы ( Проектное оборудование, рассчет стоимости по запросу) | [5 empty] | 0
1 | AT-05857 | AccordTec | AT-VD 600 GR |  | Вызывная панель многоквартирного домофона с металлическими кнопками, CVBS, 110°, IP54, Антивандальная, Led-подсветка, Врезная, вход по коду или карте, поддержка 2048 карт пользователей, 18-36В, CAT-5, Цвет корпуса: серый. Совместима с CVBS мониторами. -30°...+60° Габаритные размеры корпуса: 370*145*34 мм. Габаритные размеры врезной коробки: 351*126*35 мм | 31257
2 | AT-05862 | AccordTec | AT-VD 610 GR |  | Вызывная панель многоквартирного домофона с металлическими кнопками, 1080P, 110°, IP54, Антивандальная, Led-подсветка, Врезная, вход по коду или карте, поддержка 2048 карт пользователей, 18-36В, CAT-5,Цвет корпуса: серый. Совместима с HD мониторами. -30°...+60° Габаритные размеры корпуса: 370*145*34 мм. Габаритные размеры врезной коробки: 351*126*35 мм | 37118
3 | AT-05864 | AccordTec | AT-VD 650 GR |  | Пульт консьержа, LCD дисплей 7", управление замком, календарь, будильник, просмотр подключенных вызывных панелей и камер, адресный интерком, детектор движения, фоторамка, управление пользовательскими картами(2048 шт.), CAT-5/4-х проводный, 36В/15В, Цвет корпуса: серый. Совместим с многоквартирной системой Accordtec. | 43628
4 | AT-05858 | AccordTec | AT-36/2 WH |  | Блок питания для многоквартиного домофона 36В,Цвет корпуса: белый. Совместим с многоквартирной системой Accordtec. | 9984
5 | AT-05860 | AccordTec | AT-VD 631 BL |  | Адаптер подключения монитора домофона RJ-45, Чёрный. Совместим с многоквартирной системой Accordtec. | 811
6 | AT-05861 | AccordTec | AT-VD 621 WH |  | Аналоговый коммутатор, Белый .Совместим с многоквартирной системой Accordtec. | 9463
7 | AT-05859 | AccordTec | AT-VD 620 WH |  | Аналоговый коммутатор, Белый. Совместим с многоквартирной системой Accordtec. | 6991
8 | AT-10246 | AccordTec | AT-VD 622 WH |  | Аналоговый коммутатор для деления стояка на два канала. Для использования в угловых подъездах домов типа: П-33М, П-44 и других с двумя стояками в подъезде. Цвет: белый. Совместим с многоквартирной системой Accordtec. | 9461
9 | AT-05863 | AccordTec | AT-VD 632 BL |  | Адаптер подключения монитора домофона RJ-45 AHD, Чёрный. Совместим с многоквартирной системой Accordtec. | 1415
Схема многоквартирной домофонии:
НОВИНКА
НОВИНКА
НОВИНКА
НОВИНКА
НОВИНКА
НОВИНКА
НОВИНКА
НОВИНКА
НОВИНКА
ПОВЫШЕНИЕ ЦЕНЫ
ПОВЫШЕНИЕ ЦЕНЫ
ПОВЫШЕНИЕ ЦЕНЫ
ПОВЫШЕНИЕ ЦЕНЫ
ПОВЫШЕНИЕ ЦЕНЫ
ПОВЫШЕНИЕ ЦЕНЫ
ПОВЫШЕНИЕ ЦЕНЫ
ПОВЫШЕНИЕ ЦЕНЫ
ПОВЫШЕНИЕ ЦЕНЫ
ПОВЫШЕНИЕ ЦЕНЫ
ПОВЫШЕНИЕ ЦЕНЫ
ПОВЫШЕНИЕ ЦЕНЫ
ПОВЫШЕНИЕ ЦЕНЫ
ПОВЫШЕНИЕ ЦЕНЫ
ПОВЫШЕНИЕ ЦЕНЫ
ПОВЫШЕНИЕ ЦЕНЫ
ПОВЫШЕНИЕ ЦЕНЫ
ПОВЫШЕНИЕ ЦЕНЫ
ПОВЫШЕНИЕ ЦЕНЫ
ПОВЫШЕНИЕ ЦЕНЫ
ПОВЫШЕНИЕ ЦЕНЫ
ПОВЫШЕНИЕ ЦЕНЫ
ПОВЫШЕНИЕ ЦЕНЫ
ПОВЫШЕНИЕ ЦЕНЫ
ПОВЫШЕНИЕ ЦЕНЫ
ПОВЫШЕНИЕ ЦЕНЫ
ПОВЫШЕНИЕ ЦЕНЫ
ПОВЫШЕНИЕ ЦЕНЫ

## 7. IP- домофония
Гарантия 38 месяцев
№ | Артикул | Бренд | Модель | Фото | Технические характеристики | Цена
IP видеодомофоны
1 | AT-13499 | AccordTec | AT-VD 770W WH |  | Видеодомофон. (Монитор видеодомофона, 7 дюймов, поддержка 1080Р, сенсорный экран, поддержка POE, WIFI, IP, поддержка SD карты до 128 ГБ, запись фото и видео, детектор движения, до 10 мониторов в системе, 8 адресов для вызывных панелей и камер, будильники, часы, цвет корпуса - белый). Питание DC15 В от адаптера, 0,8 А или РОЕ стандарта IEEE 802.3af. | 24384
2 | AT-13500 | AccordTec | AT-VD110W WH |  | Видеодомофон. (Монитор видеодомофона, 10 дюймов, поддержка 1080Р, сенсорный экран, поддержка POE, WIFI, IP, поддержка SD карты до 128 ГБ, запись фото и видео, детектор движения, до 10 мониторов в системе, 8 адресов для вызывных панелей и камер, будильники, часы, цвет корпуса - белый). Питание DC15 В от адаптера, 0,8 А или РОЕ стандарта IEEE 802.3af. | 29800
IP вызывные видеопанели
1 | AT-13501 | AccordTec | AT-VD 312N SL |  | IP вызывная видеопанель, камера 1080P, угол обзора 120 град., ИК подсветка, 2 выходных реле NO, цвет корпуса-серебро. Питание DC15 В от адаптера, 0,8 А или РОЕ стандарта IEEE 802.3af., металлический корпус, угловой кронштейн в комплекте | 11198
2 | AT-13502 | AccordTec | AT-VD 311L SL |  | IP вызывная видеопанель, камера 1080P, угол обзора 120 град., ИК подсветка, 2 выходных реле NO, цвет корпуса-серебро. Питание DC15-24 В от блока питания или от PoE адаптера 24В, внешняя антенна Wi-Fi, металлический корпус, угловой кронштейн в комплекте. Возможна работа без монитора через приложение Smart Life. | 17158

## 8.Видеонаблюдение ATEC и MASTER
Названия | Арткулы | Фото | Описание | Аналоги в Master | Цена
Купольные IP видеокамеры
ATEC-I2D-022 | AT-12602 |  | Купольная уличная 2Mп IP-видеокамера с ИК-подсветкой 25м. 1∕2.9 GC2063+GK7205V200, 1080P (1920x1080 - 25к/с), H.264+/H.265+, фиксированный объектив f=2,8mm. Механический ИК-фильтр, День/Ночь, двойной поток передачи, ограниченная поддержка протокола Hik ONVIF 19.12, Зона интереса, Маскирование, Просмотр с мобильных устройств (iPhone, iPad, Android). Облачный сервис (Bitvision). Питание 12В, POE 802.3af, IP67. Рабочая температура: -40...+60°С. Корпус: металл. | MR-I2D-022 | 4667
ATEC-I5D-110 | AT-12604 |  | Купольная уличная 5Mп IP-видеокамера 1/2,8" Sony IMX335+RV1109 5M с ИК-подсветкой 25м. (MJPEG/H.264+/H.265+) 5MP@25fps, 4MP@25fps(по умолчанию),1080P@25 к/с, фиксированный объектив f=2.8mm. Механический ИК-фильтр, День/Ночь, тройной поток передачи,ограниченная поддержка протокола Hik ONVIF 19.12, Зона интереса, Маскирование, Просмотр с мобильных устройств (iPhone, iPad, Android). Облачный сервис (Bitvision). Питание 12В. POE 802.3af, IP67. Рабочая температура: -40...+60°С. Корпус: металл. | MR-I5D-110 | 9550
ATEC-I5D-106 | AT-13005 |  | Купольная уличная IP видеокамера 5 Мп 1/2.8” КМОП, Sony (IMX335+NT98566) ручной Zoom,объектив 2.8-12 мм, 5MP@25fps Поддерживает кодеки сжатия H.264/H.265/MJPEG,ограниченная поддержка протокола Hik. Механический фильтр, , день/ночь, ИК-подсветка 30 м, класс защиты IP67, рабочая температура -40°С ~ +60°С, Облачный сервис (Bitvision). Питание 12В, РоЕ (IEEE 802.3 af ). Аудиовход для микрофона. Рабочая температура: -40...+60°С. Корпус: металл. |  | 9667
ATEC-I2D-020 | AT-15138 |  | Внутренняя купольная IP камера. 1/2.9"Progressive Scan CMOS FH8852V201+GC2083 Фиксированный объектив f= 2.8 mm, угол обзора 107 градуса, Дальность ИК-подсветки 25 м. Поддерживает кодеки сжатия H.264/H.265/MJPEG, Количество кадров 2MP@25fps, Механический ИК-фильтр, День/Ночь, Микрофон, Два видеопотока, ONVIF 19.12 , ограниченная поддержка протокола Hik, Детектор обнаружения( движение человека), Просмотр с мобильных устройств (iPhone, Android). Облачный сервис (Bitvision). Питание 12В/ POE, Степень защиты IP40. Рабочая температура: -20...+60°С. Корпус: пластик, Габаритные размеры 98x110 |  | 2150
ATEC-I2D-023 | AT-15140 |  | Уличная купольная IP камера 2Mп (1920x1080) , 1/2,9"" CMOS sensor (GC2063+GK7205V200) Вариофокальный ручной объектив f= 2.8-12 mm, угол обзора от 32- 107градуса, Дальность ИК-подсветки 30 м. Поддерживает кодеки сжатия H.264/H.265/MJPEG, Количество кадров 2MP@25fps, Механический ИК-фильтр, День/Ночь, Два видеопотока, ONVIF 19.12 , ограниченная поддержка протокола Hik, Детектор обнаружения(только движение человека), Бесплатная программа (русифицированная) для ПК IVMS320. Просмотр с мобильных устройств (iPhone, Android). Облачный сервис (Bitvision). Питание 12В/ POE, Степень защиты IP67., Рабочая температура: -40...+60°С., Корпус: металл, Габаритные размеры 98x119" |  | 6483
ATEC-I4D-024 | AT-15139 |  | Внутренняя купольная IP камера. 1/2.9"Progressive Scan CMOSFH8852V201+GC4083 Фиксированный объектив f= 2.8 mm, угол обзора 107градуса, Дальность ИК-подсветки 25 м. Поддерживает кодеки сжатия H.264/H.265/MJPEG, Количество кадров 4MP@25fps, Механический ИК-фильтр, День/Ночь, Микрофон, Два видеопотока, ONVIF 19.12 , ограниченная поддержка протокола Hik, Детектор обнаружения( движение человека), Просмотр с мобильных устройств (iPhone, Android). Облачный сервис (Bitvision).Питание 12В/ POE, Степень защиты IP40. Рабочая температура: -20...+60°С. Корпус: пластик, Габаритные размеры 98x110" |  | 2833
Цилиндрические IP видеокамеры
ATEC-I2P-014 | AT-12601 |  | Уличная IP-видеокамера 2Mп с ИК-подсветкой 25м. 1/2,9" GC2063+GK7205V200, 1080P (1920x1080 - 25к/с), H.264+/H.265+, фиксированный объектив f=2,8mm. Механический ИК-фильтр, День/Ночь, двойной поток передачи, ONVIF 19.12, Зона интереса, Маскирование, Просмотр с мобильных устройств (iPhone, iPad, Android). Облачный сервис (Bitvision). Питание 12В. POE 802.3af, IP67. Рабочая температура: -45...+60°С. Корпус: металл. | MR-I2P-014 | 5506
ATEC-I5P-084 | AT-12603 |  | Уличная IP-видеокамера 5Mп 1/2,8" Sony IMX335+RV1109 с ИК-подсветкой 25 м. (MJPEG/H.264+/H.265+) 5МР@25к/с, 4MP@25 к/с(по умолчанию),1080P@25 к/с, фиксированный объектив f=2.8mm. Механический ИК-фильтр, День/Ночь, тройной поток передачи, Зона интереса, Маскирование, ONVIF 19.2 Просмотр с мобильных устройств (iPhone, iPad, Android). Облачный сервис (Bitvision). Питание 12В. POE 802.3af, IP67. Рабочая температура: -45...+60°С. Корпус: металл. | MR-I5P-084 | 9774
ATEC-I5P-086 | AT-13006 |  | Уличная цилиндрическая IP-видеокамера 5Mп .1/2,8" Sony (IMX335+NT98566) . Ручной Zoom, 2.8-12 мм. 1/2.8” КМОП.Кодеки сжатия H.264/H.265 Количество кадров 5MP@25fps Механический ИК-фильтр, День/Ночь,Два видеопотока ONVIF 19.12, ограниченная поддержка протокола Hik Просмотр с мобильных устройств (iPhone, iPad, Android). Облачный сервис (Bitvision).Детектор обнаружения(только движение человека) Питание: 12В, РоЕ (IEEE 802.3 af). Класс защиты: IP67. -40°С ~ +60°С. Корпус: металл. Облачный сервис: BitVision. |  | 9967
ATEC-I4P-004 | AT-13007 |  | Уличная IP-видеокамера 4Mп(FH8656+GC4653), в цилиндрическом исполнении.Motor Zoom Auto focus 2.7-13.5 мм Поддерживает кодеки сжатия H.264/H.264+/H.265 Количество кадров 4MP@25fps Механический ИК-фильтр, День/Ночь,, ИК-подсветка 40 м, класс защиты IP67, Питание: 12В, РоЕ (IEEE 802.3 af). Просмотр с мобильных устройств (iPhone, iPad, Android). Облачный сервис (Bitvision).диапазон рабочих температур -40°С ~ +60°С. Корпус: металл. |  | 10785
ATEC-I2P-006 | AT-13465 |  | Уличная цилиндрическая IP-видеокамера 2Mп 1/2,9" (GK7205V200+GC2063) с ИК-подсветкой 40м. , 1080P (1920x1080 - 25к/с, MJPEG/H.264/H.265, вариофокальный объектив f=2,8-12mm. Механический ИК-фильтр, День/Ночь, двойной поток передачи, ONVIF 19.12, Зона интереса, Маскирование, Просмотр с мобильных устройств (iPhone, Android). Облачный сервис (Bitvision). Питание 12В. POE 802.3af, IP67. Рабочая температура: -40..+60°С. Корпус: металл. |  | 5500
Цилиндрические MHD видеокамеры
ATEC-H2P-304 | AT-13464 |  | Уличная мультиформатная цилиндрическая видеокамера 1080p(1920x1080) 1/3" CMOS, фиксированный объектив f=2,8 мм, угол обзора 84 градусов, ИК-подсветка 25 м, Механический ИК-фильтр, День/Ночь, OSD. Режим работы: AHD/TVI/CVI/CVBS. Выбор режима производится при помощи джойстика или в меню регистратора по UTC. Питание 12В, 500мА. IP67. Рабочая температура: -45...+60°С. Корпус: металл. |  | 2667
Купольные HD видеокамеры
ATEC-H2D-337 | AT-13463 |  | Купольная мультиформатная видеокамера 1080p/960h , 1/3" CMOS Sensor, фиксированный объектив f=2.8 mm, ИК-подсветка 15 м. Механический ИК-фильтр. День/Ночь. UTC, Режим работы: AHD/TVI/CVI/CVBS. Выбор режима производится при помощи джойстика или в меню регистратора по UTC. Питание 12В. Рабочая температура: -45..+45°С, Корпус: металл. Малые габариты камеры: 60Ø х 57 высота. Вес 300г. Дизайн для использования в транспорте. |  | 2958
ATEC-H2D-324 | AT-14127 |  | Купольная мультиформатная видеокамера 1080p@25к/с 1/3" CMOS, фиксированный объектив f=2,8мм, угол обзора 107 град, ИК-подсветка 20м, Механический ИК-фильтр, День/Ночь, OSD. Режим работы: AHD/TVI/CVI/CVBS. Выбор режима производится при помощи джойстика. Питание 12В. Рабочая температура: -45...+60°С. Корпус: металл. |  | 3167
Малогабаритные IP видеокамеры
ATEC-I4m-064 | AT-13042 |  | Внутренняя кубическая 4Mп (2560x1440) IP видеокамера 1/3" CMOS sensor(FH8656+GC4663) Фиксированный объектив f= 2.8 mm Кодеки сжатия H.264/H.264+/H.265/ Количество кадров 4MP@20fps Режим WI-Fi Два видеопотока ONVIF 19.12 , ограниченная поддержка протокола Hik Режимы изображения: зеркало , коридорный, DWDR, компенсация засветки, антитуман Аудиовход/выход Тревожный вход Детектор обнаружения(только движение человека), Приватные зоны, Заслон зоны, Тревожный вход, ROI Обнаружение проникновения Карта памяти микроSD до 512G Просмотр с мобильных устройств (iPhone, Android). Облачный сервис (Bitvision). Поддержка IPeye. Питание 12В Степень защиты IP20. Рабочая температура: -10...+60°С. Корпус: металл.Габаритные размеры 35x35x35 мм |  | 5750
Малогабаритные MHD видеокамеры
ATEC-HS25CHB | AT-13462 |  | Внутренняя мультиформатная квадратная видеокамера 1080p(1920x1080) 1/3" CMOS (FH8536H + F37P), фиксированный объектив f=2,8 мм, угол обзора 90 градусов, чувствительность 0.01L , День/Ночь, OSD. Режим работы: AHD/TVI/CVI/CVBS. Выбор режима производится при помощи джойстика или в меню регистратора по UTC. Питание 12В, 100мА. IP2X. Рабочая температура: -10...+60°С. Корпус: металл. |  | 4750
IP видеорегистраторы - NVR
ATEC-NV09-640 | AT-12605 |  | 9-ти канальный IP-видеорегистратор с записью разрешением до 5М@25fps, общий поток 80Mbit, H.264/H.264+/H.265/265+ (1SATA, до 12 ТБ), видеовыходы VGA 1080P/HDMI 4K, аудио вх/вых 1/1 G.711A/U. 1хRJ-45 1000Mb. Работа по сети. PTZ по сети. HDD (1SATA 8ТБ).Просмотр с мобильных устройств (iOS, Android). Металлический корпус, цвет черный. Облачный сервис (Bitvision). Питание 12В, 2A. | MR-NV09-640 | 6600
ATEC-NV16-650 | AT-14128 |  | 16-ти канальный IP-видеорегистратор с записью разрешением до 5Mp 25@fps ( 10 каналов до 8 Мп), общий поток 100Mbit, H.264/H.264+/H.265/265+ (1SATA, до 8 ТБ), видеовыходы VGA 1080P/HDMI 4K, Аудио Вх./Выход 1\1 RS-485, кодек аудио G.711A\U ADPCM_DVI4. 1хRJ-45 1000Mb. Работа по сети. PTZ по сети. Просмотр с мобильных устройств (iOS, Android). Металлический корпус, цвет черный. Облачный сервис (Bitvision). В комплекте: блок питания, мышь, винты для крепления HDD. Питание 12В, 2A |  | 8932
ATEC-NV32-680 | AT-14129 |  | 32-ти канальный IP-видеорегистратор с записью разрешением до 12Mp 25@fps, общий поток 320Mbit, H.264/H.264+/H.265/265+ (2SATA, до 10 ТБ), видеовыходы VGA 1080P/HDMI 4K, Аудио Вх./Вых. 1/1, кодек аудио G.711A\U\AAC. трев.вход\выход 4\1 .1хRJ-45 1000Mb. Работа по сети. PTZ по сети. Просмотр с мобильных устройств (iOS, Android). Металлический корпус, цвет черный. Облачный сервис (Bitvision). В комплекте: блок питания, мышь, винты для крепления HDD. Питание 12В, 4A |  | 25667
XVR HD видеорегистраторы
ATEC-UV04-702 | AT-12606 |  | 4-х канальный мультигибридный (AHD/TVI/CVI/CVBS/IP) видеорегистратор. Запись: 4 (8M-N@8fps, 5M-N@10fps, 5M@6fps, 2M@15fps) или 9 (IP до 5Мп, общий поток 48Mbit), в смешанном режиме IP до 2Mp. Аудио вх/вых 2/1 G.711A/U, тревожные вх/вых: 4/1, HDD (1 SATA до 12Tb), видеовыходы (VGA, HDMI 4К). Работа по сети. PTZ. UTC. Разъемы: 1хRS485, 2xUSB, 1xRJ45 (10/100M) Просмотр с мобильных устройств (iOS, Android). Облачный сервис (Bitvision). Питание 12В, 2A |  | 8314
ATEC-UV08-722 | AT-12607 |  | 8-ми канальный мультигибридный (AHD/TVI/CVI/CVBS/IP) видеорегистратор. Запись: 8 (HD до 5Мп Lite / 6fps) или 9 (IP до 5Мп, общий поток 48Mbit), аудио вх/вых 1/1 G.711A\U, HDD (1 SATA до 12Tb), видеовыходы (VGA, HDMI 4К). Работа по сети. PTZ. UTC. Разъемы: 1хRS485, 2xUSB, 1xRJ45 (10/100M) Просмотр с мобильных устройств (iOS, Android). Облачный сервис (Bitvision). Питание 12В, 2A | MR-UV08-722 | 8876
ATEC-UV08-723 | AT-12608 |  | 8-ми канальный мультигибридный (AHD/TVI/CVI/CVBS/IP) видеорегистратор. Запись: 8 (8M-N@6fps, 5M-N@12.5fps, 5M@6fps, 2M@15fps) или 16 (IP до 5Мп, общий поток 80Mbit), аудио вх/вых 6/1 G.711A\U, тревожные вх./вых. 4/1. HDD (1 SATA до 12Tb), видеовыходы (VGA, HDMI 4К). Работа по сети. PTZ. UTC. Разъемы: 1хRS485, 2xUSB, 1xRJ45 (10/100M) Просмотр с мобильных устройств (iOS, Android). Облачный сервис (Bitvision). Питание 12В, 2A |  | 14044
ATEC-UV16-753 | AT-12662 |  | 16-ти канальный мультигибридный (AHD/TVI/CVI/CVBS/IP) видеорегистратор поддерживающий макс разрешение 8M-N@7fps аналог и до 5Мп IP. Запись: 16 (8M-N@7fps,5M@6fps, 4M@8fps, 1080P@12fps) или 8 IP до 3Мп, 4 IP до 5Мп,общий поток 80Mbit, различные комбинации гибрида HD+IP. Кодек H.265+/H.265/H.264+/H.264. HDD (2 SATA до 8ТБ каждый). Видеовыходы (VGA/HDMI 4K). Аудио Вх./Вых.2/1 G.711A. PTZ по сети/RS-485. 1хRJ-45 100Mb, Просмотр с мобильных устройств (iOS, Android). Облачный сервис (XMEYE). Питание 12В, 4A |  | 29211
Сетевое оборудование
ATEC-POE04L | AT-13797 |  | Сетевой POE коммутатор на 4 порта RJ45+ 2 порта uplink 100Мб, с поддержкой технологии PoE (питание по Ethernet кабелю). Стандарт POE: IEEE 802.3af/at адаптивный. Бюджет питания: 78Вт.Грозозащита: до 4КВт. Размеры: 200 x 115х44 мм. Питание: 100～240В AC，50/60Гц. |  | 3000
ATEC-POE06L | AT-13799 |  | Сетевой POE коммутатор на 6 портов RJ45+ 2 порта uplink 100Мб, с поддержкой технологии PoE (питание по Ethernet кабелю). Стандарт POE: IEEE 802.3af/at адаптивный. Бюджет питания: 78ВТ.Грозозащита: до 4КВт. Размеры:200 x 118х44 мм . 100～240В AC，50/60Гц. |  | 3250
ATEC-POE08 | AT-13009 |  | Сетевой POE коммутатор на 8 портов RJ45+ 2 порта uplink 1000Мб, с поддержкой технологии PoE (питание по Ethernet кабелю). Стандарт POE: IEEE 802.3af/at адаптивный. Бюджет питания: 120Вт/15.4Вт на канал. Грозозащита: до 4КВт. Размеры: 220х140х40мм. Питание: 100-240В | MR-POE08 | 7977
ATEC-POE16L | AT-13800 |  | Сетевой POE коммутатор на 16 портов RJ45+ 2 порта uplink 1000Мб, 1SFP 1000Mб, с поддержкой технологии PoE (питание по Ethernet кабелю). Стандарт POE: IEEE 802.3af/at адаптивный. Бюджет питания: 250ВТ.Грозозащита: до 4КВт. Размеры:270 x 180х44 мм. 100～240В AC，50/60Гц. |  | 12417
ATEC-POE24 | AT-12611 |  | Сетевой POE коммутатор на 24-порта 10/100M+ 4-порта 10/100/1000M+4 порта SFP для оптоволоконной сети, с поддержкой технологии PoE (питание по UTP кабелю стандарт IEEE 802.3af/at адаптивный), предназначается для питания видеокамер по интернет кабелю. Бюджет питания: 370Вт/15.4Вт на канал. Питание 220В. | MR-POE24 | 28783
ATEC-POE24L | AT-13801 |  | Сетевой POE коммутатор на 24-порта 10/100M+ 2-порта 10/100/1000M+2 порта SFP для оптоволоконной сети, с поддержкой технологии PoE (питание по UTP кабелю стандарт IEEE 802.3af/at адаптивный), предназначается для питания видеокамер по интернет кабелю. Бюджет питания: 400Вт. Питание 100～240В AC，50/60Гц. Габаритные размеры: 270x180х44 мм. |  | 22500
Монтажные коробки для видеокамер
ATEC-B116 | AT-12616 |  | Коммутационная коробка, скрытое размещение соединительных разъёмов, для любой купольной/уличной видеокамеры, материал пластик, 110х110х45 В комплекте: винты для монтажа на стену, винты для монтажа камеры. | MR-B116 | 483
ATEC-B270 | AT-12612 |  | Кронштейн для крепления камеры на столб. Размеры,мм (ВхШхГ): 170х131х46. Максимальный диаметр крепежа,мм: 130. Материал: металл. | MR-B270 | 1519
ATEC-B320 | AT-13043 |  | Коммутационная коробка. Габариты:D138x54. Материал: металл. Cовместимость с камерами ATEC-I2D-023,I2P-006,I4P-004.I5D-106,I5P-086 | MR-B320 | 1909
ATEC-B310 | AT-13449 |  | Коммутационная коробка для видеокамер скрытое размещение соединительных разъемов. Ø101х52mm. В комплекте: винты для монтажа на стену, винты для монтажа камеры, гермовводы 12мм и 15мм. Совместимость с камерами ATEC-I2P-014,I5P-084,H2P-304,I2P-022 |  | 1150
Соединительные разъемы и штекеры
ATEC-PC01 | AT-12615 |  | Штекер питания 2.1х5.5мм с клеммной колодкой под винт. Используется для обжима двухжильного кабеля, для организации слаботочных сетей питания. | MR-PC01 | 21
ATEC-PC02 | AT-13415 |  | Гнездо питания с клеммной колодкой под винт. Используется для обжима двухжильного кабеля, для организации слаботочных сетей питания. |  | 23
ATEC-BNC01 | AT-12613 |  | Разъем BNC с клеммной колодкой под винт для построения аналоговых систем видеонаблюдения. Используется для обжима кабеля с двух сторон. К одному концу кабеля подключается мультиформатная видеокамера, к другому мультигибридный видеорегистратор. | MR-BNC01 | 42
ATEC-RCA01 | AT-12614 |  | Разъём RCA с клеммной колодкой под винт. Назначение: Аудио/Видео сигнал. | MR-RCA01 | 19
Видеонаблюдение MASTER
Купольные HD видеокамеры
MR-HDNVM1080WH | AT-02511 |  | Купольная мультиформатная видеокамера 1080p/720p,CMOS вариофокальный объектив f=2,8-12 мм, ИК-подсветка 30 м.Механический ИК-фильтр. День/Ночь.UTC, Режим работы: AHD/TVI/CVI/CVBS.Выбор режима производится при помощи джойстика. Питание 12В. Рабочая температура: -45..+45°С, Корпус: металл. |  | 2833
MR-HDNVP2WH | AT-02643 |  | Купольная мультиформатная видеокамера 1080p/960h@25/30к/с (с возможностью переключения в 5Мп@12,5/20к/с; 4Мп@25/30к/с), 1/2.9" SONY CMOS, вариофокальный объектив f=2,8-12мм, угол обзора 91-25 град, ИК-подсветка 20 м, Механический ИК-фильтр, День/Ночь, OSD. Режим работы: AHD/TVI/CVI/CVBS. Выбор режима производится через меню настроек видеорегистратора. Питание 12В. Рабочая температура: 0...+45°С. Корпус: пластик. |  | 3000
MR-H5D-406 | AT-06553 |  | Купольная мультиформатная видеокамера 5Mp, 1/2.5" CMOS, вариофокальный объектив f=2.8-12 мм, ИК-подсветка 30 м, Механический ИК-фильтр, День/Ночь, OSD. Режим работы: AHD/TVI/CVI/CVBS. UTC, DWDR. Питание 12В, 700мА, IP66. Рабочая температура:-45...+60°С Корпус: металл. |  | 6333
Цилиндрические HD видеокамеры
MR-H2P-306 | AT-06568 |  | Уличная мультиформатная видеокамера 1080p/720р, 1/3" CMOS, вариофокальный объектив f=2.8-12 мм, ИК-подсветка 40 м, Механический ИК-фильтр, День/Ночь, OSD. Режим работы: AHD/TVI/CVI/CVBS. UTC, DWDR. Питание 12В, 800мА. IP66. Рабочая температура:-45...+60°С Корпус: металл. |  | 4334
MR-H5P-381 | AT-05842 |  | Уличная мультиформатная видеокамера 5Мп, 1/2.8" SONY IMX335 sensor, фиксированный объектив f=2,8мм, угол обзора 101 градус, ИК-подсветка 20 м, Механический ИК-фильтр, День/Ночь, OSD. UTC, Режим работы: AHD/TVI: 5M@20fps/12.5fps, 4M@30fps; CVI:4M@30fps. Выбор режима производится при помощи джойстика. Питание 12В, 500мА. IP66. Рабочая температура: -45...+60°С. Корпус: металл. |  | 4500
MR-H5P-386 | AT-06569 |  | Уличная мультиформатная видеокамера 5Мп, 1/2.5" CMOS sensor, вариофокальный объектив f=2.8-12mm, ИК-подсветка 40 м, Механический ИК-фильтр,День/Ночь, OSD. UTC, Режим работы: AHD/TVI: 5M@20fps/12.5fps, 4M@30fps; CVI:4M@30fps. Выбор режима производится при помощи джойстика. Питание 12В, 800мА. IP66. Рабочая температура: -45...+60°С. Корпус: металл. |  | 6497
MR-H5P-388 | AT-08649 |  | Уличная мультиформатная видеокамера 5Мп, 1/2.8" SONY IMX335 sensor, вариофокальный объектив f=2.8-12mm, ИК-подсветка 40 м, Механический ИК-фильтр,День/Ночь, OSD. UTC, Режим работы: AHD/TVI: 5M@20fps/12.5fps, 4M@30fps; CVI:4M@30fps. Выбор режима производится при помощи джойстика. Питание 12В, 800мА. IP66. Рабочая температура: -45...+60°С. Корпус: металл. |  | 6333
XVR HD видеорегистратор
MR-UV32-780 | AT-06578 |  | 32-ти канальный мультигибридный (AHD/TVI/CVI/CVBS/IP) видеорегистратор поддерживающий макс разрешение 8Мп-lite аналог и до 8Мп IP. Запись: 16 (HD до 8M_Lite / 8fps) или 32 (IP до 8Мп, общий поток 160Mbit), различные комбинации гибрида HD+IP. Кодек H.265+/H.265/H.264+/H.264. HDD (8 SATA / до 12ТБ). Видеовыходы (VGA/HDMI 1080p, BNC). Аудио Вх./Вых.12/1 G.711A\U. Тревожные Вх./Вых. 16/4, PTZ по сети/RS-485. UTC, 1хRJ-45 1000Mb. 1 eSATA. Просмотр с мобильных устройств (iOS, Android). Облачный сервис (Bitvision). Питание 220В, встроенный БП. |  | 53000
Купольные IP видеокамеры
MR-IDNM202AP | AT-02739 |  | Купольная 2Mп IP-видеокамера с ИК-подсветкой 20м. 1/2,9" SONY IMX323 / DSP Hi 3516C 1080P (1920x1080 - 25 к/с), H.264/H.265, фиксированный объектив f=3,6 мм. Механический ИК-фильтр, День/Ночь, тройной поток передачи,ONVIF 2.4, Зона интереса, Маскирование, Просмотр с мобильных устройств (iPhone, iPad, Android). Облачный сервис (FREEIP). Питание 12В,POE 802.3af, IP66.Аудио вход. Рабочая температура: -45...+60°С.Корпус: металл. |  | 6674
MR-IDNVM102A | AT-02529 |  | Купольная IP-видеокамера 2Mп с ИК-подсветкой 30 м. 1/2,9" SONY IMX323 / DSP Hi 3516C, 1080P (1920x1080 - 25 к/с),H.264/H.265, вариофокальный объектив f=2,8-12 мм. Механический ИК-фильтр, День/Ночь, тройной поток передачи,ONVIF 2.4, Зона интереса, Маскирование, Просмотр с мобильных устройств (iPhone, iPad, Android). Облачный сервис (FREEIP).Аудио вход 1RCA, G.711A. Питание 12В. IP66.Рабочая температура: -45...+60°С. Корпус: металл. |  | 7049
Цилиндрические IP видеокамеры
MR-I5P-080 | AT-05837 |  | Камера 5Мп цилиндрическая, FH8856+K05, объектив 3.6mm (угол обзора по горизонтали 86°), ИК 25м, механический ИК фильтр, 12В, -45...+60°С. Корпус: металл. |  | 5530
MR-I2P-006 | AT-06558 |  | Уличная IP-видеокамера 2Mп с ИК-подсветкой 40м. 1/2,9" SONY IMX307 / DSP Hi3516EV200, 1080P (1920x1080 - 25к/с, 2048x1536 - 20к/с), MJPEG/H.264/H.265, вариофокальный объектив f=2,8-12mm. Механический ИК-фильтр, День/Ночь, двойной поток передачи, ONVIF 2.4, Зона интереса, Маскирование, Просмотр с мобильных устройств (iPhone, iPad, Android). Облачный сервис (Bitvision). Питание 12В. POE 802.3af, IP66. Рабочая температура: -45..+60°С. Корпус: металл. |  | 6600
IP видеорегистраторы - NVR
MR-NV04-600 | AT-05836 |  | 4-х канальный IP-видеорегистратор WI-Fi с записью разрешением до 5Mp 25@fps, общий поток 40Mbit, H.264/H.264+/H.265/265+ (1SATA, до 12 ТБ), видеовыходы VGA/HDMI 1080P. 1хRJ-45 100Mb. Работа по сети. Просмотр с мобильных устройств (iOS, Android). Металлический корпус, цвет черный. Облачный сервис (Bitvision). |  | 6825
MR-IPR4K16P | AT-01066 |  | 16-ти канальный IP-видеорегистратор c 8-ю портами POE + 8 портов без PoE (встроенный 8-ми портовый свич) с записью с высоким разрешением до 8М 25@fps, H.264/H.264+/H.265/265+ (2SATA, до 16 ТБ), видеовыходы VGA/HDMI 1080p/4K. Работа по сети. Входящий поток до 80Мб/с. PTZ по сети. Просмотр с мобильных устройств (iOS, Android). Металлический корпус, цвет черный.Облачный сервис (Bitvision). Питание 52В, 2,5A |  | 21750
MR-NV16-658 | AT-06561 |  | 16-ти канальный IP-видеорегистратор c 8-ю портами PoE и 8 дополнительными каналами, записью разрешением до 8М 20@fps, общий поток 100Mbit, H.264/H.264+/H.265/265+ (1SATA, до 12 ТБ). Видеовыходы (VGA 1080P/HDMI 4K), Аудио Вх./Вых.1/1, кодек аудио G.711A\U. 1хRJ-45 1000Mb + 8хRJ-45 100Mb PoE. Бюджет PoE 100Вт. Работа по сети. PTZ по сети. Просмотр с мобильных устройств (iOS, Android). Металлический корпус, цвет черный. Облачный сервис (Bitvision). Питание 52В, 2.5A |  | 19500
MR-IPR4K25P | AT-01067 |  | 25-ти канальный IP-видеорегистратор c 16-ю портами POE, встраиваемый в 19" стойку, с записью с высоким разрешением до 8М 25@fps, H.264/H.264+/H.265/265+ (4SATA, до 32 ТБ), видеовыходы VGA/HDMI 1080p/4K, аудио вх./вых. 1/1, тревожные вх./вых. 16/4. Работа по сети. Входящий поток до 120Мб/с. PTZ по сети. Просмотр с мобильных устройств (iOS, Android). Металлический корпус, цвет черный.Облачный сервис (Bitvision). Питание 100-240В |  | 34500
Аксессуары MASTER
MR-SP01 | AT-02541 |  | PoE сплиттер разветвляет передающийся по UTP кабелю сигнал формата PoE на питание DC 12 В и RJ45. Предназначен для питания оконечных сетевых устройств, не поддерживающих PoE. IEEE802.3af 12V 15.4W |  | 1049
MR-B170 | AT-02503 |  | Коммутационная коробка , скрытое размещение соединительных разъемов. для моделей видеокамер ( MR-HDNVM****,MR-IDNVM****) ,Ø117 Материал : металл. |  | 803
MR-RCA01 | AT-01070 |  | Разъём RCA с клеммной колодкой под винт. Назначение: Аудио/Видео сигнал. |  | 34
MR-PS1F | AT-01075 |  | Разветвитель питания 1 выход 15см. |  | 21
MR-PS8 | AT-02539 |  | Разветвитель питания 1 вход 8 выходов. |  | 413
MR-GI01 | AT-02203 |  | Разделительный трансформатор (гальваническая развязка) используются для защиты оборудования от поражения электрическим током. |  | 1370