## Прайс-лист NST
Наименование | Производитель | Описание | руб./ у.е. | Розница
Удлинители Ethernet + PoE
NS-EX-1FP/A | NST | PoE удлинитель 10M/100M Fast Ethernet на 400м (до 30W).Увеличение расстояния передачи данных + питание на 100м (В режиме "S" - до 400м). Совместим с оборудованием PoE IEEE 802.3af/at. Порты: вх.- 1 x RJ45 (10/100 Base-T), роз. 2.1x5мм DC; вых.- 1 x RJ45 (10/100 Base-T). Выходной порт имеет возможность выбора метода подачи PoE (A, B, A+B).2 способа получения питания: от источника PoE/ от блока питания через DC разъем). Питание: DC12-56V(30W). Размеры (ШxВxГ): 88x25x60мм. Рабочая температура: -10...+55 гр. С. | руб. | 3440
NS-EX-1FP | NST | PoE удлинитель 10M/100M Fast Ethernet до 500м. Увеличение расстояния передачи данных + питание на 100м. При каскадном подключении - 2 до 300м (до 12W), 3 до 400м (до 6W), 4 до 500м (До 4W). Соответствует стандартам PoE IEEE 802.3af/at. Автоматическое определение PoE устройств. Порты: вх.- FE (10/100 Base-T), вых.- FE (10/100 Base-T). Не требует дополнительного питания. Размеры (ШхВхГ): 94 x 48 x 28 мм. Металлический корпус. Рабочая температура: -40...+75 гр. С. | руб. | 5330
NS-EX-1GP | NST | PoE удлинитель 10/100/1000M Gigabit Ethernet до 500м. Увеличение расстояния передачи данных + питание на 100м. При каскадном подключении - 2 до 300м (до 12W), 3 до 400м (до 6W), 4 до 500м (До 4W). Соответствует стандартам PoE IEEE 802.3af/at. Автоматическое определение PoE устройств. Порты: вх.- GE (10/100/1000 Base-T), вых.- GE (10/100/1000 Base-T). Не требует дополнительного питания. Размеры (ШхВхГ): 94 x 48 x 28 мм. Металлический корпус. Рабочая температура: -40...+75 гр. С. | руб. | 6990
NS-EX-1FP/W | NST | Уличный PoE удлинитель 10M/100M Fast Ethernet до 500м (до 22W). Увеличение расстояния передачи данных + питание на 100м. При каскадном подключении - 2 до 300м (до 12W), 3 до 400м (до 6W), 4 до 500м (До 4W). Соответствует стандартам PoE IEEE 802.3af/at. Автоматическое определение PoE устройств. Порты: вх.- FE (10/100 Base-T), вых.- FE (10/100 Base-T). Не требует дополнительного питания. Размеры (ШхВхГ): 185x45x45 мм. Степень защиты - IP67. Вес: 0,26кг. Рабочая температура: -40...+70 гр. С. | руб. | 8330
NS-EX-1GP/W | NST | Уличный PoE удлинитель 10M/100M/1000M Gigabit Ethernet до 500м (до 22W). Увеличение расстояния передачи данных + питание на 100м. При каскадном подключении - 2 до 300м (до 12W), 3 до 400м (до 6W), 4 до 500м (До 4W). Соответствует стандартам PoE IEEE 802.3af/at. Автоматическое определение PoE устройств. Порты: вх.- GE (10/100/1000 Base-T), вых.- GE (10/100/1000 Base-T). Не требует дополнительного питания. Размеры (ШхВхГ): 185x45x45 мм. Степень защиты - IP67. Вес: 0,26кг. Рабочая температура: -40...+70 гр. С. | руб. | 10770
NS-EXLP-1FP/W | NST | Уличный PoE удлинитель 10M/100M Fast Ethernet до 500м (до 22W) со встроенной грозозащитой 6kV. Увеличение расстояния передачи данных + питание на 100м. При каскадном подключении - 2 до 300м (до 12W), 3 до 400м (до 6W), 4 до 500м (До 4W). Соответствует стандартам PoE IEEE 802.3af/at. Автоматическое определение PoE устройств. Порты: вх.- FE (10/100 Base-T), вых.- FE (10/100 Base-T). Не требует дополнительного питания. Размеры (ШхВхГ):185x45x45мм. Степень защиты - IP67. Вес: 0,26кг. Рабочая температура: -40...+70 гр. С. | руб. | 9930
NS-EXLP-1GP/W | NST | Уличный PoE удлинитель 10/100/1000M Gigabit Ethernet до 500м (до 22W) со встроенной грозозащитой 6kV. . Увеличение расстояния передачи данных + питание на 100м. При каскадном подключении - 2 до 300м (до 12W), 3 до 400м (до 6W), 4 до 500м (До 4W). Соответствует стандартам PoE IEEE 802.3af/at. Автоматическое определение PoE устройств. Порты: вх.- FE (10/100/1000 Base-T), вых.- FE (10/100/1000 Base-T). Не требует дополнительного питания. Размеры (ШхВхГ): 190x48x38 мм. Степень защиты - IP65. Рабочая температура: -40...+75 гр. С. | руб. | 12210
NS-EXSW-3GP/W | NST | Уличный PoE удлинитель/ коммутатор Gigabit Ethernet на 3 порта. Порты: 2 х GE (10/100/1000 Base-T) с PoE (до 25W) + 1 x GE (10/100/1000 Base-T) Uplink с поддержкой питания по PoE (Входная мощность до 60W). Соответствует стандартам PoE IEEE 802.3af/at/bt. Автоматическое определение PoE устройств. Суммарная выходная мощность PoE до 50W. Питание: Через порт Uplink (до 60W). Степень защиты - IP66. Размеры (ШхВхГ): 230x40x90мм. Рабочая температура: -40...+75 гр. С. | руб. | 12990
Коммутаторы Ethernet
NS-SW-4G2G | NST | Коммутатор Gigabit Ethernet на 4 RJ45 + 2 SFP. Порты: 4 x GE (10/100/1000Base-T), 2 x GE SFP (1000Base-FX). В комплекте БП DC12V(1A). Встроенная грозозащита 3кВ. Размеры (ШхВхГ): 210x28x85мм. Рабочая температура: -10…+55°С. | руб. | 9990
NS-SW-8GX2G | NST | Коммутатор Gigabit Ethernet на 8 SFP + 2 RJ45 портов. Порты: 8 x GE SFP (1000Base-FX), 2 x GE (10/100/1000Base-T). В комплекте БП DC12V (2A). Размеры (ШхВхГ): 225 х 35 х 105мм. Рабочая температура: -10…+55°С. | руб. | 20540
NS-SW-8G2G-L | NST | Управляемый (L2+) коммутатор Gigabit Ethernet на 10 портов.Порты: 8 x GE (10/100/1000Base-T) + 2 x GE (SFP 1000Base-X), Консольный порт; Уровень управления L2 (Full managed); Поддержка Jumbo Frame 16K, IGMP Snooping. Питание: AC100-240V(20W). Размеры (ШхВхГ): 210 x 45 x 140мм. Рабочая температура: 0...+50 гр. С. | руб. | 15320
NS-SW-16G2G-L | NST | Управляемый (L2+) коммутатор Gigabit Ethernet на 18 RJ45 + 2 GE SFP порта. Порты: 18 x GE (10/100/1000 Base-T) , 2 x GE SFP (1000 Base-X). Поддержка режима CCTV: Увеличение расстояния передачи данных и питания до 250м. Питание: AC100-240V (30W). Встроенный БП. Монтаж в 19 - дюймовую стойку, крепление в комплекте. Размеры (ШхВхГ): 295 x 45 x 195мм. Вес: 2,7кг. Рабочая температура: 0…+50°С. |  | 19980
NS-SW-24G2G-L | NST | Управляемый (L2+) коммутатор Gigabit Ethernet на 26 портов.Порты: 24 x GE (10/100/1000Base-T) + 2 x GE SFP (1000Base-X), Консольный порт; Уровень управления L2 (Full managed); Поддержка Jumbo Frame 16K, IGMP Snooping; Монтаж в 19" стойку, крепление в комплекте. Питание: AC100-240V(20W). Размеры (ШхВхГ): 440 x 44 x 220мм. Рабочая температура: 0...+40 гр. С. | руб. | 23310
NS-SW-18GХ8G-L | NST | Управляемый L2+ коммутатор Gigabit Ethernet на 18 x GE SFP + 8 x GE RJ45 портов. Порты: 18 x GE SFP (1000 Base-X), 8 x GE (10/100/1000 Base-T). Консольный порт, Уровень управления L2 (Full managed), Поддержка Jumbo Frame 16K, IGMP Snooping, Монтаж в 19" стойку, крепление в комплекте. Питание: AC100-240V(35W) Встроенный БП - 2шт. Резервирование питания. Размеры (ШхВхГ): 440 x 45 x 210мм. Рабочая температура: 0...+50 гр. С. | руб. | 63270
NS-SW-48G4G-L | NST | Управляемый (L2+) коммутатор Gigabit Ethernet на 48 RJ45 + 4 x GE SFP порта. Порты: 48 x GE (10/100/1000Base-T) + 4 x GE SFP (1000Base-X), Консольный порт; Уровень управления L2 (Full managed); Поддержка Jumbo Frame 16K, IGMP Snooping; Монтаж в 19" стойку, крепление в комплекте. Питание: AC100-240V(20W). Встроенная грозозащита 3kV. Размеры (ШхВхГ): 440 x 45 x 360мм. Рабочая температура: 0...+55 гр. С. | руб. | 61050
Промышленные коммутаторы Ethernet
NS-SW-5G/I | NST | Промышленный коммутатор Gigabit Ethernet на 5GE RJ45 портов. Порты: 5 x GE (10/100/1000Base-T). Встроенная грозозащита 6кВ. Питание: 3 x входа DC9-57V(6W). БП в комплект НЕ входит. Монтаж на DIN-рейку или на стену (крепление в комплекте). Поддержка режима CCTV: Увеличение расстояния передачи данных до 250м, изоляция портов (VLAN). Размеры (ШхВхГ): 37х108х90мм. Вес: 0,47кг. Рабочая температура: -40…+80°С. | руб. | 11210
NS-SW-8G/I | NST | Промышленный коммутатор Gigabit Ethernet на 8GE RJ45 портов. Порты: 8 x GE (10/100/1000Base-T). Встроенная грозозащита 6кВ. Питание: 3 x входа DC12-57V(6W). БП в комплект НЕ входит. Монтаж на DIN-рейку или на стену (крепление в комплекте). Поддержка режима CCTV: Увеличение расстояния передачи данных до 250м, изоляция портов (VLAN). Размеры (ШхВхГ): 45х160х130мм. Вес: 1кг. Рабочая температура: -40…+80°С. | руб. | 16100
NS-SW-4G2G-L/IM | NST | Промышленный управляемый (L2+) коммутатор Gigabit Ethernet на 4GE RJ45 + 2 GE SFP порта с функцией мониторинга температуры/ влажности/ напряжения. Порты: 4 x GE (10/100/1000Base-T) + 2 x GE SFP (1000Base-X). Уровень управления L2+. Встроенная система мониторинга температуры/ напряжения + внешний датчик температуры/ влажности. Выходы типа "Сухой контакт", Цифровой вход. Поддержка режима увеличения расстояния передачи данных до 250м. Встроенная грозозащита 6кВ. Питание: 2 x входа DC12-57V(10W). БП в комплект НЕ входит. Монтаж на DIN-рейку или на стену (крепление в комплекте). Размеры (ШхВхГ): 41x157x115мм. Вес: 0,9кг. Рабочая температура: -40…+80°С. | руб. | 38850
NS-SW-8G2G-L/IM | NST | Промышленный управляемый (L2+) коммутатор Gigabit Ethernet на 8GE RJ45 + 2 GE SFP порта с функцией мониторинга температуры/ влажности/ напряжения. Порты: 8 x GE (10/100/1000Base-T) + 2 x GE SFP (1000Base-X). Уровень управления L2+. Встроенная система мониторинга температуры/ напряжения + внешний датчик температуры/ влажности. Выходы типа "Сухой контакт", Цифровой вход. Поддержка режима увеличения расстояния передачи данных до 250м. Встроенная грозозащита 6кВ. Питание: 2 x входа DC12-57V(15W). БП в комплект НЕ входит. Монтаж на DIN-рейку или на стену (крепление в комплекте). Размеры (ШхВхГ): 50х162х130мм. Вес: 1,1кг. Рабочая температура: -40…+80°С. | руб. | 51060
NS-SW-8G4G-L/IM | NST | Промышленный управляемый (L2+) коммутатор Gigabit Ethernet на 8GE RJ45 + 4 GE SFP порта с функцией мониторинга температуры/ влажности/ напряжения. Порты: 8 x GE (10/100/1000Base-T) + 4 x GE SFP (1000Base-X). Уровень управления L2+. Встроенная система мониторинга температуры/ напряжения + внешний датчик температуры/ влажности. Выходы типа "Сухой контакт", Цифровой вход. Поддержка режима увеличения расстояния передачи данных до 250м. Встроенная грозозащита 6кВ. Питание: 2 x входа DC12-57V(15W). БП в комплект НЕ входит. Монтаж на DIN-рейку или на стену (крепление в комплекте). Размеры (ШхВхГ): 50х187х130мм. Вес: 0,9кг. Рабочая температура: -40…+80°С. | руб. | 57720
Коммутаторы PoE
NS-SW-4F2F-P/A | NST | Passive PoE коммутатор Fast Ethernet на 6 портов. Порты: 4 х FE (10/100 Base-T, 52V 4,5(+) 7,8(–)) совместимы с PoE (IEEE 802.3af/at), 2 x FE (10/100 Base-T) Uplink. Совместим со стандартами PoE IEEE 802.3af/at. Мощность PoE на порт - до 30W. Поддержка режима CCTV: Увеличение расстояния передачи данных и питания до 250м. Встроенная грозозащита 3кВ. Питание: AC100-240V (80W) Встроенный БП. Размеры (ШхВхГ): 168x32x93мм. Рабочая температура: 0...+50 гр. С | руб. | 4110
NS-SW-4F2F-P | NST | PoE коммутатор Fast Ethernet на 6 RJ45 портов. Порты: 4 х FE (10/100 Base-T) с поддержкой PoE (IEEE 802.3af/at), 2 x FE (10/100 Base-T) Uplink. Соответствует стандартам PoE IEEE 802.3af/at. Автоматическое определение и режим антизависания PoE устройств. Мощность PoE на порт - до 30W. Суммарная мощность PoE - до 80W. Поддержка режима CCTV: Увеличение расстояния передачи данных и питания до 250м, изоляция портов (VLAN). Встроенная грозозащита 3кВ. Питание: AC100-240V (83W) Встроенный БП. Размеры (ШхВхГ): 190 x 35 x 130мм. Рабочая температура: -10...+55 гр. С. | руб. | 5940
NS-SW-8F2F-P/A | NST | Passive PoE коммутатор Fast Ethernet на 10 портов. Порты: 8 х FE (10/100 Base-T, 52V 4,5(+) 7,8(–)) совместимы с PoE (IEEE 802.3af/at), 2 x FE (10/100 Base-T) Uplink. Совместим со стандартами PoE IEEE 802.3af/at. Мощность PoE на порт - до 30W. Поддержка режима CCTV: Увеличение расстояния передачи данных и питания до 250м. Встроенная грозозащита 3кВ. Питание: AC100-240V. Встроенный БП. Размеры (ШхВхГ): 210x35x150мм. Рабочая температура: 0...+50 гр. С) | руб. | 5780
NS-SW-8F2F-P | NST | PoE коммутатор Fast Ethernet на 10 RJ45 портов. Порты: 8 x FE (10/100 Base-T) с поддержкой PoE (IEEE 802.3af/at), 2 x FE (10/100 Base-T). Соответствует стандартам PoE IEEE 802.3af/at. Автоматическое определение и режим антизависания PoE устройств. Мощность PoE на порт - до 30W. Суммарная мощность PoE - до 120W. Поддержка режима CCTV: Увеличение расстояния передачи данных и питания до 250м, изоляция портов (VLAN). Встроенная грозозащита 6кВ. Питание: AC100-240V (123W). Размеры (ШxВxГ): 210x35x150мм. Рабочая температура: -10...+55 гр. С. | руб. | 8690
NS-SW-8F2G-P | NST | PoE коммутатор Fast Ethernet на 10 RJ45 портов. Порты: 8 x FE (10/100 Base-T) с поддержкой PoE (IEEE 802.3af/at), 2 x GE (10/100/1000 Base-T). Соответствует стандартам PoE IEEE 802.3af/at. Автоматическое определение и режим антизависания PoE устройств. Мощность PoE на порт - до 30W. Суммарная мощность PoE - до 115W. Поддержка режима CCTV: Увеличение расстояния передачи данных и питания до 250м, изоляция портов (VLAN). Встроенная грозозащита 6кВ. Питание: AC100-240V (123W). Размеры (ШxВxГ): 210x35x150мм. Рабочая температура: -10...+55 гр. С. | руб. | 12210
NS-SW-8G2G-P | NST | PoE коммутатор Gigabit Ethernet на 8 RJ45 + 2 SFP порта. Порты: 8 х GE (10/100/1000 Base-T) с поддержкой PoE (IEEE 802.3af/at), 2 x GE SFP (1000 Base-T). Соответствует стандартам PoE IEEE 802.3af/at. Автоматическое определение и режим антизависания PoE устройств. Мощность PoE на порт - до 30W. Суммарная мощность PoE до 150W. Поддержка режима CCTV: Увеличение расстояния передачи данных и питания до 250м, изоляция портов (VLAN).Встроенная грозозащита 3 кВ. Питание: AC100-240V или БП DC48-57V(3,5A). Встроенный БП. Монтаж в 19 - дюймовую стойку, крепление в комплекте. Размеры (ШxВxГ): 210x35x150мм. Рабочая температура: -10...+55 гр. | руб. | 18660
NS-SW-8G2G-PL | NST | Управляемый L2 PoE коммутатор Gigabit Ethernet на 8 RJ45 PoE + 2 x GE SFP порта. Порты: 8 x GE (10/100/1000 Base-T) с поддержкой PoE (IEEE 802.3af/at), 2 x GE SFP (1000 Base-X). Соответствует стандартам PoE IEEE 802.3af/at. Автоматическое определение и режим антизависания PoE устройств. Мощность PoE на порт - до 30W. Суммарная мощность PoE до 150W. Поддержка режима CCTV: Увеличение расстояния передачи данных и питания до 250м. Встроенная грозозащита 3kV на порт. Питание: AC100-240V или БП DC48V-57V(3,5A). Встроенный БП. Монтаж в 19 - дюймовую стойку, крепление в комплекте. Размеры (ШхВхГ): 210 x 35 x 150мм. Рабочая температура: -10…+55°С. | руб. | 22310
NS-SW-16F3G-P | NST | PoE коммутатор Fast Ethernet на 16 x RJ45 PoE + 2 x RJ45 GE + 1 SFP GE порта. Порты: 16 x FE (10/100 Base-T) с поддержкой PoE (IEEE 802.3af/at), 2 x GE Uplink (RJ45), 1 x GE SFP Uplink. Соответствует стандартам PoE IEEE 802.3af/at. Автоматическое определение и режим антизависания PoE устройств. Мощность PoE на порт - до 30W. Суммарная мощность PoE до 292W. Поддержка режима CCTV: Увеличение расстояния передачи данных и питания до 250м, изоляция портов (VLAN). Питание: AC100-240V (300W). Встроенный БП. Монтаж в 19 - дюймовую стойку, крепление в комплекте. Размеры (ШxВxГ): 295x45x195мм. Рабочая температура: -10...+55гр. С. | руб. | 27200
NS-SW-16G4G-PL | NST | Управляемый L2 PoE коммутатор Gigabit Ethernet на 16 RJ45 PoE + 2 x RJ45 + 2 GE SFP портов. Порты: 16 x GE (10/100/1000 Base-T) с поддержкой PoE (IEEE 802.3af/at), 2 x GE (10/100/1000 Base-T) Uplink, 2 x GE SFP Uplink. Соответствует стандартам PoE IEEE 802.3af/at. Автоматическое определение и режим антизависания PoE устройств. Мощность PoE на порт - до 30W. Суммарная мощность PoE до 300W. Поддержка режима CCTV: Увеличение расстояния передачи данных и питания до 250м. Встроенная грозозащита 3kV на порт. Питание: AC100-240V (310W). Встроенный БП. Монтаж в 19 - дюймовую стойку, крепление в комплекте. Размеры (ШхВхГ): 295 x 45 x 195мм. Рабочая температура: 0…+50°С. | руб. | 52730
NS-SW-24F2G-P | NST | PoE коммутатор Fast Ethernet на 24 x RJ45 портов + 2 x GE Combo uplink порта. Порты: 24 x FE (10/100 Base-T) с поддержкой PoE (IEEE 802.3af/at), 2 x GE Combo Uplink (RJ45 + SFP). Соответствует стандартам PoE IEEE 802.3af/at. Автоматическое определение PoE устройств. Мощность PoE на порт - до 30W. Суммарная мощность PoE до 385W. Поддержка режима CCTV: Увеличение расстояния передачи данных и питания до 250м, изоляция портов (VLAN). Встроенная грозозащита 3kV на порт. Питание: AC100-240V (400W). Встроенный БП. Монтаж в 19 - дюймовую стойку, крепление в комплекте. Размеры (ШxВxГ) 440 x 45 x 290мм. Рабочая температура: -10...+55 гр. С. | руб. | 38300
NS-SW-24F4G-P | NST | PoE коммутатор Fast Ethernet на 24 x RJ45 портов + 4 x GE Combo uplink порта. Порты: 24 x FE (10/100 Base-T) с поддержкой PoE (IEEE 802.3af/at), 4 x GE Combo Uplink (RJ45 + SFP). Соответствует стандартам PoE IEEE 802.3af/at. Автоматическое определение PoE устройств. Мощность PoE на порт - до 30W. Суммарная мощность PoE до 385W. Поддержка режима CCTV: Увеличение расстояния передачи данных и питания до 250м, изоляция портов (VLAN). Встроенная грозозащита 3kV на порт. Питание: AC100-240V (400W). Встроенный БП. Монтаж в 19 - дюймовую стойку, крепление в комплекте. Размеры (ШxВxГ) 440 x 45 x 290мм. Рабочая температура: -10...+55 гр. С. | руб. | 42740
NS-SW-24G4G-PL | NST | Управляемый L2 PoE коммутатор Gigabit Ethernet на 24 RJ45 PoE + 4 x GE Combo Uplink порта. Порты: 24 x GE (10/100/1000 Base-T) с поддержкой PoE (IEEE 802.3af/at), 4 x GE Combo Uplink (RJ45 + SFP). Соответствует стандартам PoE IEEE 802.3af/at. Автоматическое определение и режим антизависания PoE устройств. Мощность PoE на порт - до 30W. Суммарная мощность PoE до 400W. Поддержка режима CCTV: Увеличение расстояния передачи данных и питания до 250м. Встроенная грозозащита 3kV на порт. Питание: AC100-240V (415W). Встроенный БП. Монтаж в 19 - дюймовую стойку, крепление в комплекте. Размеры (ШхВхГ): 440 x 45 x 290мм. Рабочая температура: 0…+50°С. | руб. | 64940
NS-SW-48F2G-P | NST | PoE коммутатор Fast Ethernet на 48 x RJ45 + 2 x GE Combo uplink портов. Порты: 48 x FE (10/100 Base-T) с поддержкой PoE (IEEE 802.3af/at), 2 x GE Combo Uplink (RJ45 + SFP). Соответствует стандартам PoE IEEE 802.3af/at. Автоматическое определение PoE устройств. Мощность PoE на порт - до 30W. Суммарная мощность PoE до 700W. Встроенная грозозащита 3kV. Питание: AC100-240V. Встроенный БП. Монтаж в 19 - дюймовую стойку, крепление в комплекте. Размеры (ШxВxГ) 445 x 45 x 295мм. Рабочая температура: -10...+55 гр. С. | руб. | 65490
NS-SW-48G4G-PL | NST | Управляемый L2 PoE коммутатор Gigabit Ethernet на 48 RJ45 PoE + 4 x GE SFP порта. Порты: 48 x GE (10/100/1000 Base-T) с поддержкой PoE (IEEE 802.3af/at), 4 x GE Uplink. Соответствует стандартам PoE IEEE 802.3af/at. Автоматическое определение и режим антизависания PoE устройств. Мощность PoE на порт - до 30W. Суммарная мощность PoE до 800W. Поддержка режима CCTV: Увеличение расстояния передачи данных и питания до 250м. Встроенная грозозащита 3kV на порт. Питание: AC100-240V (830W). Встроенный БП. Монтаж в 19 - дюймовую стойку, крепление в комплекте. Размеры (ШхВхГ): 440 x 45 x 360мм. Рабочая температура: 0…+55°С. | руб. | 88800
Коммутаторы 10G
NS-SW-24G4G10-L | NST | Управляемый L3 коммутатор Gigabit Ethernet на 24xRJ45 + 4x10G SFP+ Uplink. Порты: 24 x GE (10/100/1000Base-T) + 4 x 10G SFP+ Uplink, Консольный порт, Уровень управления L3 (Full managed), Поддержка Jumbo Frame 10K, IGMP Snooping, Монтаж в 19" стойку, крепление в комплекте. Встроенная грозозащита 3kV на порт. Питание: AC90-253V (410W). Встроенный БП. Монтаж в 19 - дюймовую стойку, крепление в комплекте. Размеры (ШхВхГ): 440x45x290мм. Рабочая температура: -20…+55°С. | руб. | 86580
NS-SW-48G4G10-L | NST | Управляемый L3 коммутатор Gigabit Ethernet на 48xRJ45 + 4x10G SFP+ Uplink. Порты: 48 x GE (10/100/1000Base-T) + 4 x 10G SFP+ Uplink, Консольный порт, Уровень управления L3 (Full managed), Поддержка Jumbo Frame 16K, IGMP Snooping, Монтаж в 19" стойку, крепление в комплекте. Питание: AC90-253V(10W) c резервированием. Встроенная грозозащита 3kV. Размеры (ШхВхГ): 440 x 45 x 360мм. Рабочая температура: -20...+55 гр. С. | руб. | 108780
NS-SW-16GX8GH4G10-L | NST | Управляемый L3 коммутатор Gigabit Ethernet на 16xGE SFP + 8xGE Combo (RJ45 + SFP) + 4x10G SFP+ Uplink. Порты: 16 x GE SFP (1000Base-X) + 8 x GE Combo Port (RJ45 + SFP) + 4 x 10G SFP+ Uplink, Консольный порт, Уровень управления L3 (Full managed), Поддержка Jumbo Frame 10K, IGMP Snooping, Монтаж в 19" стойку, крепление в комплекте. Питание: AC90-253V(10W). Встроенная грозозащита 3kV. Размеры (ШхВхГ): 440 x 45 x 210мм. Рабочая температура: -20...+55 гр. С. | руб. | 160950
NS-SW-16G8GH4G10-L | NST | Управляемый L3 коммутатор Gigabit Ethernet на 16xGE RJ-45 + 8xGE Combo (RJ-45 + SFP) + 4x10G SFP+ Uplink. Порты: 16 x GE RJ-45 (10/100/1000 Base-T) + 8 x GE Combo Port (RJ-45 + SFP) + 4 x 10G SFP+ Uplink, Консольный порт, Уровень управления L3 (Full managed), Поддержка Jumbo Frame 10K, IGMP Snooping, Монтаж в 19" стойку, крепление в комплекте. Питание: AC90-253V(10W). Встроенная грозозащита 3kV. Размеры (ШхВхГ): 440 x 45 x 210мм. Рабочая температура: -20...+55 гр. С. | руб. | 111000
NS-SW-24G4G10-PL | NST | Управляемый L3 PoE коммутатор на 24xGE RJ-45 c PoE + 4х10G SFP+ порта. Порты: 2 x GE (10/100/1000 Base-T) с PoE (до 90W, A+B) + 22 x GE (10/100/1000 Base-T) с поддержкой PoE (IEEE 802.3af/at), 4 x 10G SFP+ Uplink. Консольный порт. Соответствует стандартам PoE IEEE 802.3af/at/bt. Автоматическое определение и режим антизависания PoE устройств. Мощность PoE на порт - до 30W. Суммарная мощность PoE до 400W. Поддержка режима CCTV: Увеличение расстояния передачи данных и питания до 250м, изоляция портов (VLAN). Встроенная грозозащита 3kV на порт. Питание: AC90-253V (410W). Встроенный БП. Монтаж в 19 - дюймовую стойку, крепление в комплекте. Размеры (ШхВхГ): 440x45x290мм. Рабочая температура: -20…+55°С. | руб. | 105450
NS-SW-48G4G10-PL | NST | Управляемый L3 PoE коммутатор на 48xGE RJ-45 c PoE + 4х10G SFP+ порта. Порты: 4 x GE (10/100/1000 Base-T) с PoE (до 90W, A+B) + 44 x GE (10/100/1000 Base-T) с поддержкой PoE (IEEE 802.3af/at), 4 x 10G SFP+ Uplink., Консольный порт. Соответствует стандартам PoE IEEE 802.3af/at/bt. Автоматическое определение и режим антизависания PoE устройств. Мощность PoE на порт - до 30W. Суммарная мощность PoE до 700W. Поддержка режима CCTV: Увеличение расстояния передачи данных и питания до 250м, изоляция портов (VLAN). Встроенная грозозащита 3kV на порт. Питание: AC90-253V (800W). Встроенный БП. Монтаж в 19 - дюймовую стойку, крепление в комплекте. Размеры (ШхВхГ): 440x45x360мм. Рабочая температура: -20…+55°С. | руб. | 140970
NS-SW-16G8GH4G10-PL | NST | Управляемый L3 PoE коммутатор Gigabit Ethernet на 16xGE RJ-45 c PoE + 8xGE Combo (RJ-45 + SFP) + 4x10G SFP+ Uplink. Порты: 16 x GE (10/100/1000 Base-T) с поддержкой PoE (IEEE 802.3af/at) + 8 x GE Combo Port (RJ-45 + SFP) + 4 x 10G SFP+ Uplink, Консольный порт. Соответствует стандартам PoE IEEE 802.3af/at/bt. Уровень управления L3 (Full managed). Автоматическое определение и режим антизависания PoE устройств. Мощность PoE на порт - до 30W. Суммарная мощность PoE до 375W. Поддержка режима CCTV: Увеличение расстояния передачи данных и питания до 250м, изоляция портов (VLAN). Встроенная грозозащита 3kV на порт. Питание: AC100-240V c резервированием. Размеры (ШхВхГ): 440 x 45 x 210мм. Рабочая температура: -20...+55 гр. С. | руб. | 136530
Промышленные коммутаторы PoE
NS-SW-4G2G-P/I | NST | Промышленный PoE коммутатор Gigabit Ethernet на 4GE PoE + 2 GE SFP порта. Порты: 1 x GE (10/100/1000Base-T) с PoE BT (до 90W) + 3 x GE (10/100/1000Base-T) с PoE (до 30W) + 2 x GE SFP (1000Base-X). Соответствует стандартам PoE IEEE 802.3af/at. Автоматическое определение и режим антизависания PoE устройств. Поддержка режима CCTV: Увеличение расстояния передачи данных и питания до 250м. Суммарная мощность PoE до 180W. Встроенная грозозащита 6кВ. Питание: 2 x входа DC44-55V(190W). БП в комплект НЕ входит. Монтаж на DIN-рейку. Размеры (ШхВхГ): 30x118x100мм. Вес: 0,4кг. Рабочая температура: -40…+75°С | руб. | 21650
NS-SW-4G2G-2SP/I | NST | Промышленный PoE коммутатор Gigabit Ethernet на 4GE PoE + 2 GE SFP порта. Порты: 2 x GE (10/100/1000Base-T) с PoE BT (до 90W) + 2 x GE (10/100/1000Base-T) с PoE (до 30W) + 2 x GE SFP (1000Base-X). Соответствует стандартам PoE IEEE 802.3af/at/bt. Автоматическое определение и режим антизависания PoE устройств. Поддержка режима CCTV: Увеличение расстояния передачи данных и питания до 250м. Суммарная мощность PoE до 240W. Встроенная грозозащита 6кВ. Питание: 2 x входа DC48-55V(250W). БП в комплект НЕ входит. Монтаж на DIN-рейку. Размеры (ШхВхГ): 41x157x115. Вес: 0,9кг. Рабочая температура: -40…+80°С | руб. | 25530
NS-SW-4G2G-SP/I | NST | Промышленный PoE коммутатор Gigabit Ethernet на 6 портов. Порты: 4 x GE (10/100/1000Base-T) с PoE (до 90W) + 2 x GE SFP (1000Base-X). Соответствует стандартам PoE IEEE 802.3af/at/POE++/BT . Автоматическое определение и режим антизависания PoE устройств. Поддержка режима CCTV: Увеличение расстояния передачи данных и питания до 250м. Суммарная мощность PoE до 360W. Встроенная грозозащита 6кВ. Питание: 2 x входа DC48-57V(365W). БП в комплект НЕ входит. Монтаж на DIN-рейку. Размеры (ШхВхГ): 30x118x100мм. Вес: 0,4кг. Рабочая температура: -40…+80°С | руб. | 31080
NS-SW-8F3G-P/I | NST | PoE коммутатор Fast Ethernet на 8 FE RJ45 PoE + 1 x GE RJ45 + 2 GE SFP порта. Порты: 8x10/100Base-T, 1x10/100/1000Base-T, 2x1000Base-X. Порты PoE: 1-2 - до 90W (IEEE 802.3af/at/bt),3-8 - до 30W (IEEE 802.3af/at). Автоматическое определение PoE устройств. Суммарная мощность PoE до 360W. Поддержка режима CCTV: Увеличение расстояния передачи данных и питания до 250 м. Встроенная грозозащита 6kV на порт, электростатическая защита 8кВ. Питание: 2 x входа DC37-57V(370W).БП в комплект НЕ входит. Монтаж на DIN-рейку или на стену (крепление в комплекте). Размеры (ШхВхГ): 50х187х130мм. Вес: 1,3кг. Рабочая температура: -40…+80°С | руб. | 29420
NS-SW-8G2G-P/I | NST | Промышленный HiPoE коммутатор Gigabit Ethernet на 8GE PoE + 2 GE SFP порта. Порты: 1 x GE (10/100/1000Base-T) с PoE BT (до 90W) + 7 x GE (10/100/1000Base-T) с PoE (до 30W) + 2 x GE SFP (1000Base-X). Соответствует стандартам PoE IEEE 802.3af/at/bt. Суммарная мощность PoE до 300W.Встроенная грозозащита 6кВ, электростатическая защита 8кВ. Питание: 2 x входа DC37-57V(315W). БП в комплект НЕ входит. Монтаж на DIN-рейку или на стену (крепление в комплекте). Размеры (ШхВхГ): 50х162х130мм. Вес: 1,1кг. Рабочая температура: -40…+80°С. | руб. | 32190
NS-SW-8G4G-P/I | NST | Промышленный PoE коммутатор Gigabit Ethernet на 10 портов. Порты: 2 x GE (10/100/1000Base-T) с PoE BT (до 90W) + 6 x GE (10/100/1000Base-T) с PoE (до 30W) + 2 x GE RJ45 (10/100/1000Base-T)+ 2 GE SFP (1000Base-X). Вход для резервного питания и тревожный выход. Встроенная грозозащита. Соответствует стандартам PoE IEEE 802.3af/at/bt. Автоматическое определение PoE устройств. Суммарная мощность PoE до 360W. Питание DC45-57V(385W). БП в комплект НЕ входит. Размеры (ШхВхГ): 50x188x130мм. Монтаж на DIN-рейку. Рабочая температура: -40…+80°С. | руб. | 35520
NS-SW-4G2G-PL/IM | NST | Промышленный управляемый (L2+) HiPoE коммутатор Gigabit Ethernet на 4GE PoE + 2 GE SFP порта с функцией мониторинга температуры/ влажности/ напряжения. Порты: 1 x GE (10/100/1000Base-T) с PoE BT (до 90W) + 3 x GE (10/100/1000Base-T) с PoE (до 30W) + 2 x GE SFP (1000Base-X). Уровень управления L2+. Соответствует стандартам PoE IEEE 802.3af/at/bt. Автоматическое определение и режим антизависания PoE устройств. управление питанием. Суммарная мощность PoE до 180W. Поддержка режима CCTV: Увеличение расстояния передачи данных и питания до 250м. Встроенная система мониторинга температуры/ напряжения + внешний датчик температуры/ влажности. Выходы типа "Сухой контакт", Цифровой вход. Встроенная грозозащита 6кВ, электростатическая защита 8кВ. Питание: 2 x входа DC37-57V(190W). БП в комплект НЕ входит. Монтаж на DIN-рейку или на стену (крепление в комплекте). Размеры (ШхВхГ): 41x157x115мм. Вес: 0,9кг. Рабочая температура: -40…+80°С. | руб. | 43290
NS-SW-8G2G-PL/IM | NST | Промышленный управляемый (L2+) HiPoE коммутатор Gigabit Ethernet на 8GE PoE + 2 GE SFP порта с функцией мониторинга температуры/ влажности/ напряжения. Порты: 1 x GE (10/100/1000Base-T) с PoE BT (до 90W) + 7 x GE (10/100/1000Base-T) с PoE (до 30W) + 2 x GE SFP (1000Base-X). Уровень управления L2+. Соответствует стандартам PoE IEEE 802.3af/at/bt. Автоматическое определение и режим антизависания PoE устройств. управление питанием. Суммарная мощность PoE до 300W.Встроенная система мониторинга температуры/ напряжения + внешний датчик температуры/ влажности. Выходы типа "Сухой контакт", Цифровой вход. Встроенная грозозащита 6кВ, электростатическая защита 8кВ. Питание: 2 x входа DC37-57V(315W). БП в комплект НЕ входит. Монтаж на DIN-рейку или на стену (крепление в комплекте). Размеры (ШхВхГ): 50х162х130мм. Вес: 1,1кг. Рабочая температура: -40…+80°С. | руб. | 66600
NS-SW-8G4G-PL/IM | NST | Промышленный управляемый (L2+) HiPoE коммутатор Gigabit Ethernet на 8GE PoE + 4 GE SFP порта с функцией мониторинга температуры/ влажности/ напряжения. Порты: 1 x GE (10/100/1000Base-T) с PoE BT (до 90W) + 7 x GE (10/100/1000Base-T) с PoE (до 30W) + 4 x GE SFP (1000Base-X). Уровень управления L2+. Соответствует стандартам PoE IEEE 802.3af/at/bt. Автоматическое определение и режим антизависания PoE устройств. управление питанием. Суммарная мощность PoE до 300W. Поддержка режима CCTV: Увеличение расстояния передачи данных и питания до 250м. Встроенная система мониторинга температуры/ напряжения + внешний датчик температуры/ влажности. Выходы типа "Сухой контакт", Цифровой вход. Встроенная грозозащита 6кВ, электростатическая защита 8кВ. Питание: 2 x входа DC37-57V(315W). БП в комплект НЕ входит. Монтаж на DIN-рейку или на стену (крепление в комплекте). Размеры (ШхВхГ): 50х187х130мм. Вес: 1,3кг. Рабочая температура: -40…+80°С. | руб. | 72150
NS-SW-8G4G-SPL/IM | NST | Промышленный управляемый (L2+) Ultra PoE коммутатор Gigabit Ethernet на 8GE PoE + 4 GE SFP порта с функцией мониторинга температуры/ влажности/ напряжения. Порты: 8 x GE (10/100/1000Base-T) с PoE BT (до 90W) + 4 x GE SFP (1000Base-X). Уровень управления L2+. Соответствует стандартам PoE IEEE 802.3af/at/bt. Автоматическое определение и режим антизависания PoE устройств. управление питанием. Суммарная мощность PoE до 720W. Поддержка режима CCTV: Увеличение расстояния передачи данных и питания до 250м. Встроенная система мониторинга температуры/ напряжения + внешний датчик температуры/ влажности. Выходы типа "Сухой контакт", Цифровой вход. Встроенная грозозащита 6кВ, электростатическая защита 8кВ. Питание: 2 x входа DC37-57V(735W). БП в комплект НЕ входит. Монтаж на DIN-рейку или на стену (крепление в комплекте). Размеры (ШхВхГ): 50х187х130мм. Вес: 1,4кг. Рабочая температура: -40…+80°С. | руб. | 99900
NS-SW-16G2G-PL/IM | NST | Промышленный управляемый (L2+) HiPoE коммутатор Gigabit Ethernet на 16GE PoE + 2 GE SFP порта с функцией мониторинга температуры/ влажности/ напряжения. Порты: 2 x GE (10/100/1000Base-T) с PoE BT (до 90W) + 14 x GE (10/100/1000Base-T) с PoE (до 30W) + 2 x GE SFP (1000Base-X). Уровень управления L2+. Соответствует стандартам PoE IEEE 802.3af/at/bt. Автоматическое определение и режим антизависания PoE устройств. управление питанием. Суммарная мощность PoE до 600W. Поддержка режима CCTV: Увеличение расстояния передачи данных и питания до 250м. Встроенная система мониторинга температуры/ напряжения + внешний датчик температуры/ влажности. Выходы типа "Сухой контакт", Цифровой вход. Встроенная грозозащита 6кВ, электростатическая защита 8кВ. Питание: 2 x входа DC37-57V(615W). БП в комплект НЕ входит. Монтаж на DIN-рейку или на стену (крепление в комплекте). Размеры (ШхВхГ): 50х208х130мм. Вес: 1,5кг. Рабочая температура: -40…+80°С. | руб. | 108780
NS-SW-8G10GX-SPL/IM | NST | Промышленный управляемый (L2+) Ultra PoE коммутатор Gigabit Ethernet на 8GE PoE + 10 GE SFP порта с функцией мониторинга температуры/ влажности/ напряжения. Порты: 8 x GE (10/100/1000Base-T) с PoE BT (до 90W) + 10 x GE SFP (1000Base-X). Уровень управления L2+. Соответствует стандартам PoE IEEE 802.3af/at/bt. Автоматическое определение и режим антизависания PoE устройств. управление питанием. Суммарная мощность PoE до 720W. Поддержка режима CCTV: Увеличение расстояния передачи данных и питания до 250м. Встроенная система мониторинга температуры/ напряжения + внешний датчик температуры/ влажности. Выходы типа "Сухой контакт", Цифровой вход. Встроенная грозозащита 6кВ, электростатическая защита 8кВ. Питание: 2 x входа DC37-57V(735W). БП в комплект НЕ входит. Монтаж на DIN-рейку или на стену (крепление в комплекте). Размеры (ШхВхГ): 50х208х130мм. Вес: 1,5кг. Рабочая температура: -40…+80°С. | руб. | 109890
Инжекторы PoE
NS-PI-1F-15/A | NST | PoE-инжектор Fast Ethernet на 1 порт. Совместим с оборудованием PoE IEEE 802.3af. Мощность PoE на порт - до 15.4W. Напряжение PoE - 50V(конт. 4,5(+); 7,8(-)). Порты: вх. - 1 x RJ45(10/100 Base-T), вых. 1 x RJ45(10/100 Base-T, PoE, 50V). Питание: AC100-240V. Не требует монтажа, устанавливается на электрическую розетку. Размеры (ШхВхГ): 83x31x45мм. Рабочая температура -20...+40 гр.С. | руб. | 830
NS-PI-1F-15 | NST | PoE-инжектор Fast Ethernet на 1 порт. Соответствует стандартам PoE IEEE 802.3af. Автоматическое определение PoE устройств. Мощность PoE на порт - до 15.4W. Вх. 1 x RJ45(10/100 Base-T), вых. - 1 x RJ45(10/100 Base-T, PoE, IEEE 802.3af). Питание: AC100-240V. Не требует монтажа, устанавливается на электрическую розетку. Размеры (ШхВхГ): 83x31x45мм. Рабочая температура -20...+40 гр.С. | руб. | 1780
NS-PI-1G-15/A | NST | PoE-инжектор Gigabit Ethernet на 1 порт. Совместим с оборудованием PoE IEEE 802.3af. Мощность PoE на порт - до 15.4W. Напряжение PoE - 50V(конт. 4,5(+); 7,8(-)). Порты: вх. - 1 x RJ45(10/100/1000 Base-T), вых. 1 x RJ45(10/100/1000 Base-T, PoE, 50V). Питание: AC100-240V. Не требует монтажа, устанавливается на электрическую розетку. Размеры (ШхВхГ): 83x31x45мм. Рабочая температура -10 ... +40 гр. С. | руб. | 980
NS-PI-1G-15 | NST | PoE-инжектор Gigabit Ethernet на 1 порт. Соответствует стандартам PoE IEEE 802.3af. Автоматическое определение PoE устройств. Мощность PoE на порт - до 15.4W. Вх. 1 x RJ45(10/100/1000 Base-T), вых. - 1 x RJ45(10/100/1000 Base-T, PoE, IEEE 802.3af). Питание: AC100-240V. Не требует монтажа, устанавливается на электрическую розетку. Размеры (ШхВхГ): 83x31x45мм. Рабочая температура -10...+40 гр.С. | руб. | 2080
NS-PI-1G-30/A | NST | PoE-инжектор Gigabit Ethernet на 1 порт, мощностью до 30W. Совместим с оборудованием PoE IEEE 802.3af/at. Мощность PoE на порт - до 30W. Напряжение PoE - 48V(конт. 4,5(+), 7,8(-)). Порты: вх. - 1 x RJ45(10/100/1000 Base-T), вых. 1 x RJ45(10/100/1000 Base-T, PoE 48V). Питание: AC100-240V. Размеры (ШхВхГ): 50x30x105мм. Рабочая температура : -10...+55 гр. С. | руб. | 1670
NS-PI-1G-30 | NST | PoE-инжектор Gigabit Ethernet на 1 порт, мощностью до 30W. Соответствует стандартам PoE IEEE 802.3af/at. (конт. 1,2(+); 3,6(-)). Автоматическое определение PoE устройств. Мощность PoE - до 30W. Gigabit Ethernet. Порты: вх. - RJ45(GE, 10/100/1000 Base-T), вых. - RJ45(PoE, IEEE 802.3af/at). Питание: AC100-240V. Размеры (ШхВхГ): 50x30x105мм. Рабочая температура : -5...+55 гр. С. | руб. | 3420
NS-PI-1G-65/A | NST | PoE-инжектор Gigabit Ethernet на 1 порт, мощностью до 65W. Совместим с оборудованием PoE IEEE 802.3af/at/bt. Мощность PoE на порт - до 65W. Напряжение PoE - 52V(конт. 1,2,4,5(+), 3,6,7,8(-)). Порты: вх. - 1 x RJ45(10/100/1000 Base-T), вых. 1 x RJ45(10/100/1000 Base-T, PoE 52V). Встроенная грозозащита 3kV. Питание: AC100-240V. Размеры (ШхВхГ): 60x40x120мм. Вес: 0,3кг. Рабочая температура -10...+65 гр.С | руб. | 2590
NS-PI-1G-65 | NST | PoE-инжектор 65W Gigabit Ethernet на 1 порт. мощностью до 65W. Соответствует стандартам PoE IEEE 802.3af/at/bt. Автоматическое определение PoE устройств. Мощность PoE на порт - до 65W. Вх. 1 x RJ45(10/100/1000 Base-T), вых. - 1 x RJ45(10/100/1000 Base-T, PoE, IEEE 802.3af/at/bt). Встроенная грозозащита 3kV. Питание: AC100-240V. Размеры (ШхВхГ): 60x40x120мм. Вес: 0,3кг. Рабочая температура -10...+65 гр.С | руб. | 4280
NS-PI-1G-90 | NST | PoE-инжектор 90W Gigabit Ethernet на 1 порт. Соответствует стандартам PoE IEEE 802.3af/at/bt. Автоматическое определение PoE устройств. Мощность PoE на порт - до 90W. Вх. 1 x RJ45(10/100/1000 Base-T), вых. - 1 x RJ45(10/100/1000 Base-T, PoE, IEEE 802.3af/at/bt). Питание: AC100-240V. Размеры (ШхВхГ): 70x35x180мм. Рабочая температура -5...+55 гр.С | руб. | 10880
NS-PI-1G-90/IB | NST | Промышленный PoE-инжектор Gigabit Ethernet на 90W с бустером напряжения. Соответствует стандартам PoE IEEE 802.3af/at/bt. Автоматическое определение PoE устройств. Мощность PoE - до 90W. Поддержка скорости 10/100/1000Base-T. вх. - RJ45 (10/100/1000 Base-T), вых. - RJ45(10/100/1000 Base-T, PoE, IEEE 802.3af/at/bt). Встроенная грозозащита 6kV.Размеры(ШхВхГ): 30x105x89 мм. Металлический корпус, Монтаж на DIN-рейку и на стену. Питание DC12-57V. Вес: 0,35 кг. Рабочая температура -40...+80 гр. С. | руб. | 18320
NS-PI-1G-90/I | NST | Промышленный PoE-инжектор Gigabit Ethernet на 90W. Соответствует стандартам PoE IEEE 802.3af/at/bt. Автоматическое определение PoE устройств. Мощность PoE - до 90W. Поддержка скорости 10/100/1000Base-T. вх. - RJ45 (10/100/1000 Base-T), вых. - RJ45(10/100/1000 Base-T, PoE, IEEE 802.3af/at/bt). Встроенная грозозащита 6kV.Размеры(ШхВхГ): 30x105x89 мм. Металлический корпус, Монтаж на DIN-рейку и на стену. Питание DC48-57V. Вес: 0,35 кг. Рабочая температура -40...+80 гр. С. | руб. | 15540
NS-PI-2G-30 | NST | PoE-инжектор Gigabit Ethernet на 2 порта. Соответствует стандартам PoE IEEE 802.3af/at. Автоматическое определение PoE устройств. Мощность PoE на порт - до 30W. Суммарная мощность PoE - до 60W. Вх. - 2 x RJ45 (10/100/1000 Base-T), вых. - 2 x RJ45(10/100/1000 Base-T, PoE, IEEE 802.3af/at). Питание: AC100-240V. Встроенный БП. Размеры(ШхВхГ): 83x44x172мм. Рабочая температура: -10...+45 гр. C | руб. | 6110
NS-PI-8G | NST | PoE-инжектор Gigabit Ethernet на 8 портов. Соответствует стандартам PoE IEEE 802.3af/at. Автоматическое определение PoE устройств. Мощность PoE на порт - до 30W. Суммарная мощность PoE - до 150W. Вх. - 8 x RJ45 (10/100/1000 Base-T), вых. - 8 x RJ45(10/100/1000 Base-T, PoE, IEEE 802.3af/at). Питание: AC100-240V. Встроенный БП. Монтаж в 19" стойку, крепление в комплекте. Размеры(ШхВхГ): 270x44x180мм. Рабочая температура: -10...+45 гр. C | руб. | 18870
NS-PI-8G-L | NST | Управляемый PoE-инжектор Gigabit Ethernet на 8 портов. Соответствует стандартам PoE IEEE 802.3af/at. Автоматическое определение PoE устройств. Мощность PoE на порт - до 30W. Суммарная мощность PoE - до 150W. Вх. - 8 x RJ45 (10/100/1000 Base-T), вых. - 8 x RJ45(10/100/1000 Base-T, PoE, IEEE 802.3af/at), 1 x RJ45 Порт управления. Web интерфейс. Питание: AC100-240V. Встроенный БП. Монтаж в 19" стойку, крепление в комплекте. Размеры (ШхВхГ): 320x44x180мм. Рабочая температура: -10...+45 гр. C | руб. | 21090
NS-PI-12G | NST | PoE-инжектор Gigabit Ethernet на 12 портов. Соответствует стандартам PoE IEEE 802.3af/at. Автоматическое определение PoE устройств. Мощность PoE на порт - до 30W. Суммарная мощность PoE - до 180W. Вх. - 12 x RJ45 (10/100/1000 Base-T), вых. - 12 x RJ45(10/100/1000 Base-T, PoE, IEEE 802.3af/at). Питание: AC100-240V. Встроенный БП. Монтаж в 19" стойку, крепление в комплекте. Размеры(ШхВхГ): 320x44x210мм. Вес: 2,6кг. Рабочая температура: 0...+40 гр. C | руб. | 27860
NS-PI-12G-L | NST | Управляемый PoE-инжектор Gigabit Ethernet на 12 портов. Соответствует стандартам PoE IEEE 802.3af/at. Автоматическое определение PoE устройств. Мощность PoE на порт - до 30W. Суммарная мощность PoE - до 180W. Вх. - 12 x RJ45 (10/100/1000 Base-T), вых. - 12 x RJ45(10/100/1000 Base-T, PoE, IEEE 802.3af/at), 1 x RJ45 Порт управления. Web интерфейс. Питание: AC100-240V. Встроенный БП. Монтаж в 19" стойку, крепление в комплекте. Размеры(ШхВхГ): 440x44x200мм. Рабочая температура: -10...+45 гр. C | руб. | 30860
NS-PI-16G | NST | PoE-инжектор Gigabit Ethernet на 16 портов. Соответствует стандартам PoE IEEE 802.3af/at. Автоматическое определение PoE устройств. Мощность PoE на порт - до 30W. Суммарная мощность PoE - до 250W. Вх. - 16 x RJ45 (10/100/1000 Base-T), вых. - 16 x RJ45(10/100/1000 Base-T, PoE, IEEE 802.3af/at). Питание: AC100-240V. Встроенный БП. Монтаж в 19" стойку, крепление в комплекте. Размеры (ШхВхГ): 440x44x200мм. Рабочая температура: 0...+40 гр.C | руб. | 32410
NS-PI-16G-L | NST | Управляемый PoE-инжектор Gigabit Ethernet на 16 портов. Соответствует стандартам PoE IEEE 802.3af/at. Автоматическое определение PoE устройств. Мощность PoE на порт - до 30W. Суммарная мощность PoE - до 250W. Вх. - 16 x RJ45 (10/100/1000 Base-T), вых. - 16 x RJ45(10/100/1000 Base-T, PoE, IEEE 802.3af/at), 1 x RJ45 Порт управления. Web интерфейс. Питание: AC100-240V. Встроенный БП. Монтаж в 19" стойку, крепление в комплекте. Размеры (ШхВхГ): 440x44x200мм. Рабочая температура: -10...+45 гр. C | руб. | 36080
NS-PI-24G | NST | PoE-инжектор Gigabit Ethernet на 24 порта. Соответствует стандартам PoE IEEE 802.3af/at. Автоматическое определение PoE устройств. Мощность PoE на порт - до 30W. Суммарная мощность PoE - до 370W. Вх. - 24 x RJ45 (10/100/1000 Base-T), вых. - 24 x RJ45(10/100/1000 Base-T, PoE, IEEE 802.3af/at). Питание: AC100-240V. Встроенный БП. Монтаж в 19" стойку, крепление в комплекте. Размеры(ШхВхГ): 440x44x200мм. Вес: 3,7кг. Рабочая температура: -10...+45 гр. C | руб. | 39410
NS-PI-24G-L | NST | Управляемый PoE-инжектор Gigabit Ethernet на 24 порта. Соответствует стандартам PoE IEEE 802.3af/at. Автоматическое определение PoE устройств. Мощность PoE на порт - до 30W. Суммарная мощность PoE - до 370W. Вх. - 24 x RJ45 (10/100/1000 Base-T), вых. - 24 x RJ45(10/100/1000 Base-T, PoE, IEEE 802.3af/at), 1 x RJ45 Порт управления. Web интерфейс. Питание: AC100-240V. Встроенный БП. Монтаж в 19" стойку, крепление в комплекте. Размеры (ШхВхГ): 440x44x200мм. Вес: 4кг. Рабочая температура: -10...+45 гр.C | руб. | 44400
Сплиттеры PoE
NS-PS-1F-AF | NST | PoE-сплиттер Fast Ethernet. Соответствует стандартам PoE IEEE 802.3af. Предназначен для питания оконечных сетевых устройств, не поддерживающих PoE. Порты: вх. - RJ45(10/100 Base-T, IEEE 802.3af), вых. - кабель RJ45(10/100 Base-T)/штекер 5.5x2.1мм. Входное напряжение: DC36-57V. Выходное напряжение: DC12V/1A Встроенная грозозащита - 4kV. Размеры (ШхВхГ): 80x31x26мм. Длина кабеля - 17см. Рабочая температура 0...+40°C. | руб. | 1050
NS-PS-1F-AT | NST | PoE-сплиттер Fast Ethernet. Соответствует стандартам PoE IEEE 802.3af/at. Предназначен для питания оконечных сетевых устройств, не поддерживающих PoE. Порты: вх. - RJ45(10/100 Base-T, IEEE 802.3af/at), вых. - кабель RJ45(10/100 Base-T)/штекер 5.5x2.1мм. Входное напряжение: DC36-57V. Выходное напряжение: DC12V/2A. Встроенная защита от перенапряжения, короткого замыкания. Размеры (ШхВхГ): 80x31x26мм. Длина кабеля - 12см. Рабочая температура -25...+75°C. | руб. | 1170
NS-PS-1F-AF/W | NST | Уличный PoE-сплиттер Fast Ethernet. Соответствует стандартам PoE IEEE 802.3af. Предназначен для питания оконечных сетевых устройств, не поддерживающих PoE. Порты: вх. - RJ45(10/100 Base-T, IEEE 802.3af), вых. - кабель RJ45(10/100 Base-T)/штекер 5.5x2.1 мм. Входное напряжение: DC42-57V. Выходное напряжение: DC12V/1A. Класс защиты - IP66. Размеры (ШхВхГ) - 85 x 27 x 30 мм. Длина кабеля - 8см. Рабочая температура -40 ... +60°C. | руб. | 1390
NS-PS-1G-AT | NST | PoE-сплиттер Gigabit Ethernet с функцией выбора напряжения на 5/9/12/18V. Соответствует стандартам PoE IEEE 802.3af/at. Предназначен для питания оконечных сетевых устройств, не поддерживающих PoE. Порты: вх. - RJ45(10/100/1000 Base-T, IEEE 802.3af/at), вых. - RJ45(10/100/1000 Base-T)/штекер (DC5V(3А), 9V(2,5A), 12V(2A), 18V(1,6A). Переключатель выходного напряжения. Размеры (ШxВxГ), 73x30x78мм. Рабочая температура 0 ... +40°C. | руб. | 3050
Медиаконверторы
NS-MC-1G1GX/I | NST | Промышленный компактный медиаконвертер Gigabit Ethernet. Порты: 1 x GE (10/100/1000Base-T), 1 x GE SFP (1000Base-X). Вход для резервного питания. Встроенная грозозащита. Питание DC12-36V (5W). БП в комплект НЕ входит. Размеры (ШхВхГ): 30x90x120мм. Монтаж на DIN-рейку. Рабочая температура: -40…+85°С. | руб. | 12770
NS-MC-1G1GX-P/I | NST | Промышленный компактный медиаконвертер Gigabit Ethernet с поддержкой PoE. Порты: 1 x GE (10/100/1000Base-T) с PoE (до 30W), 1 x GE SFP (1000Base-X). Вход для резервного питания. Встроенная грозозащита. Соответствует стандартам PoE IEEE 802.3af/at. Автоматическое определение PoE устройств. Питание DC48-53V (35W). БП в комплект НЕ входит. Размеры (ШхВхГ): 50x145x110мм. Монтаж на DIN-рейку. Рабочая температура: -40…+85°С. | руб. | 16100
SFP модули
NS-SFP-RJ45-FG-01 | NST | Медный SFP модуль Gigabit Ethernet с разъемом RJ45. Скорость 10/100/1000 Мбит/с.Интерфейс: SGMII. Расстояние передачи - до 100 м. Размеры (ШхВхГ): 14,3x12,7x63мм. Рабочая температура: 0…+70°С. | руб. | 2900
NS-SFP-RJ45-G-01 | NST | Медный SFP модуль Gigabit Ethernet с разъемом RJ45. Скорость 1000 Мбит/с. Интерфейс: SERDES. Расстояние передачи - до 100 м. Размеры (ШхВхГ): 14,3x12,7x63мм. Вес: 0,03кг. Рабочая температура: 0…+70°С. | руб. | 2900
NS-SFP-RJ45-FG-01/I | NST | Промышленный медный SFP модуль Gigabit Ethernet с разъемом RJ45. Скорость 10/100/1000 Мбит/с. Интерфейс: SGMII. Расстояние передачи до 100 м. Размеры (ШхВхГ): 14,3x12,7x63мм. Рабочая температура: -40…+85°С. | руб. | 4110
NS-SFP-RJ45-G-01/I | NST | Медный SFP модуль Gigabit Ethernet с разъемом RJ45. Скорость 1000 Мбит/с. Интерфейс: SERDES. Расстояние передачи - до 100 м. Размеры (ШхВхГ): 14,3x12,7x63мм. Вес: 0,03кг. Рабочая температура: -40…+85°С. | руб. | 4110
NS-SFP-S-LC35-G-3 | NST | Оптический SFP Модуль. Одно волокно Single Mode. Скорость: до 1,25 Гбит/c. Тип разъема: LC. Оптический бюджет: 12дБ. Расстояние передачи - до 3км. Рабочая длина волны,нм - Tx:1310/Rx:1550. Поддержка DDM. Размеры (ШхВхГ): 13,7x8,5x55,35мм. Рабочая температура: 0…+70°С. | руб. | 1330
NS-SFP-S-LC53-G-3 | NST | Оптический SFP Модуль. Одно волокно Single Mode. Скорость: до 1,25 Гбит/c. Тип разъема: LC. Оптический бюджет: 12дБ. Расстояние передачи - до 3км. Рабочая длина волны,нм - Tx:1550/Rx:1310. Поддержка DDM. Размеры (ШхВхГ): 13,7x8,5x55,35мм. Рабочая температура: 0…+70°С. | руб. | 1330
NS-SFP-S-2LC33-G-20 | NST | Оптический SFP Модуль. Два волокна Single Mode. Скорость: до 1,25 Гбит/c. Тип разъема: 2xLC. Оптический бюджет: 15дБ. Расстояние передачи - до 20км. Рабочая длина волны,нм - Tx:1310/Rx:1310. Поддержка DDM. Размеры (ШхВхГ): 14,8x12,4x56,5мм. Рабочая температура: 0…+70°С. | руб. | 1670
NS-SFP-S-2LC33-G-20/I | NST | Оптический SFP Модуль промышленный. Два волокна Single Mode. Скорость: до 1,25 Гбит/c. Тип разъема: 2xLC. Оптический бюджет: 15дБ. Расстояние передачи - до 20км. Рабочая длина волны,нм - Tx:1310/Rx:1310. Поддержка DDM. Размеры (ШхВхГ): 14,8x12,4x56,5мм. Рабочая температура: -40…+85°С. | руб. | 2780
NS-SFP-S-SC35-F-20 | NST | Оптический SFP Модуль. Одно волокно Single Mode. Скорость: до 155 мбит/c. Тип разъема: SC. Оптический бюджет: 18дБ. Расстояние передачи - до 20км. Рабочая длина волны,нм - Tx:1310/Rx:1550. Поддержка DDM. Размеры (ШхВхГ): 13,7x11x63,8мм. Рабочая температура: 0…+70°С. | руб. | 1670
NS-SFP-S-SC53-F-20 | NST | Оптический SFP Модуль. Одно волокно Single Mode. Скорость: до 155 мбит/c. Тип разъема: SC. Оптический бюджет: 18дБ. Расстояние передачи - до 20км. Рабочая длина волны,нм - Tx:1550/Rx:1310. Поддержка DDM. Размеры (ШхВхГ): 13,7x11x63,8мм. Рабочая температура: 0…+70°С. | руб. | 1670
NS-SFP-S-SC35-F-20/I | NST | Оптический SFP Модуль промышленный. Одно волокно Single Mode. Скорость: до 155 мбит/c. Тип разъема: SC. Оптический бюджет: 18дБ. Расстояние передачи - до 20км. Рабочая длина волны,нм - Tx:1310/Rx:1550. Поддержка DDM. Размеры (ШхВхГ): 13,7x11x63,8мм. Рабочая температура: -40…+85°С. | руб. | 3000
NS-SFP-S-SC53-F-20/I | NST | Оптический SFP Модуль промышленный. Одно волокно Single Mode. Скорость: до 155 мбит/c. Тип разъема: SC. Оптический бюджет: 18дБ. Расстояние передачи - до 20км. Рабочая длина волны,нм - Tx:1550/Rx:1310. Поддержка DDM. Размеры (ШхВхГ): 13,7x11x63,8мм. Рабочая температура: -40…+85°С. | руб. | 3000
NS-SFP-S-SC35-G-20 | NST | Оптический SFP Модуль. Одно волокно Single Mode. Скорость: до 1,25 Гбит/c. Тип разъема: SC. Оптический бюджет: 13дБ. Расстояние передачи - до 20км. Рабочая длина волны,нм - Tx:1310/Rx:1550. Поддержка DDM. Размеры (ШхВхГ): 13,7x11x63,8мм. Рабочая температура: 0…+70°С. | руб. | 2050
NS-SFP-S-SC53-G-20 | NST | Оптический SFP Модуль. Одно волокно Single Mode. Скорость: до 1,25 Гбит/c. Тип разъема: SC. Оптический бюджет: 13дБ. Расстояние передачи - до 20км. Рабочая длина волны,нм - Tx:1550/Rx:1310. Поддержка DDM. Размеры (ШхВхГ): 13,7x11x63,8мм. Рабочая температура: 0…+70°С. | руб. | 2050
NS-SFP-S-SC35-G-3 | NST | Оптический SFP Модуль. Одно волокно Single Mode. Скорость: до 1,25 Гбит/c. Тип разъема: SC. Оптический бюджет: 12дБ. Расстояние передачи - до 3км. Рабочая длина волны,нм - Tx:1310/Rx:1550. Поддержка DDM. Размеры (ШхВхГ): 13,7x11x63,8мм. Рабочая температура: 0…+70°С. | руб. | 1440
NS-SFP-S-SC53-G-3 | NST | Оптический SFP Модуль. Одно волокно Single Mode. Скорость: до 1,25 Гбит/c. Тип разъема: SC. Оптический бюджет: 12дБ. Расстояние передачи - до 3км. Рабочая длина волны,нм - Tx:1550/Rx:1310. Поддержка DDM. Размеры (ШхВхГ): 13,7x11x63,8мм. Рабочая температура: 0…+70°С. | руб. | 1440
NS-SFP-S-SC35-G-3/I | NST | Оптический SFP Модуль промышленный. Одно волокно Single Mode. Скорость: до 1,25 Гбит/c. Тип разъема: SC. Оптический бюджет: 12дБ. Расстояние передачи - до 3км. Рабочая длина волны,нм - Tx:1310/Rx:1550. Поддержка DDM. Размеры (ШхВхГ): 13,7x11x63,8мм. Рабочая температура: -40…+85°С. | руб. | 2220
NS-SFP-S-SC53-G-3/I | NST | Оптический SFP Модуль промышленный. Одно волокно Single Mode. Скорость: до 1,25 Гбит/c. Тип разъема: SC. Оптический бюджет: 12дБ. Расстояние передачи - до 3км. Рабочая длина волны,нм - Tx:1550/Rx:1310. Поддержка DDM. Размеры (ШхВхГ): 13,7x11x63,8мм. Рабочая температура: -40…+85°С. | руб. | 2220
NS-SFP-S-LC35-G-20 | NST | Оптический SFP Модуль. Одно волокно Single Mode. Скорость: до 1,25 Гбит/c. Тип разъема: LC. Оптический бюджет: 13дБ. Расстояние передачи - до 20км. Рабочая длина волны,нм - Tx:1310/Rx:1550. Поддержка DDM. Размеры (ШхВхГ): 13,7x8,5x55,35мм. Рабочая температура: 0…+70°С. | руб. | 2000
NS-SFP-S-LC53-G-20 | NST | Оптический SFP Модуль. Одно волокно Single Mode. Скорость: до 1,25 Гбит/c. Тип разъема: LC. Оптический бюджет: 13дБ. Расстояние передачи - до 20км. Рабочая длина волны,нм - Tx:1550/Rx:1310. Поддержка DDM. Размеры (ШхВхГ): 13,7x8,5x55,35мм. Рабочая температура: 0…+70°С. | руб. | 2000
NS-SFP-S-SC35-G-20/I | NST | Промышленный SFP Модуль. Одно волокно Single Mode. Скорость: до 1,25 Гбит/c. Тип разъема: SC. Оптический бюджет: 13дБ. Расстояние передачи - до 20км. Рабочая длина волны,нм - Tx:1310/Rx:1550. Поддержка DDM. Размеры (ШхВхГ): 13,7x11x63,8мм. Рабочая температура: -40…+85°С. | руб. | 2780
NS-SFP-S-SC53-G-20/I | NST | Оптический SFP Модуль промышленный. Одно волокно Single Mode. Скорость: до 1,25 Гбит/c. Тип разъема: SC. Оптический бюджет: 13дБ. Расстояние передачи - до 20км. Рабочая длина волны,нм - Tx:1550/Rx:1310. Поддержка DDM. Размеры (ШхВхГ): 13,7x11x63,8мм. Рабочая температура: -40…+85°С. | руб. | 2780
NS-SFP-S-LC35-G-20/I | NST | Оптический SFP Модуль промышленный. Одно волокно Single Mode. Скорость: до 1,25 Гбит/c. Тип разъема: LC. Оптический бюджет: 13дБ. Расстояние передачи - до 20км. Рабочая длина волны,нм - Tx:1310/Rx:1550. Поддержка DDM. Размеры (ШхВхГ): 13,7x8,5x55,35мм. Рабочая температура: -40…+85°С. | руб. | 3000
NS-SFP-S-LC53-G-20/I | NST | Оптический SFP Модуль промышленный. Одно волокно Single Mode. Скорость: до 1,25 Гбит/c. Тип разъема: LC. Оптический бюджет: 13дБ. Расстояние передачи - до 20км. Рабочая длина волны,нм - Tx:1550/Rx:1310. Поддержка DDM. Размеры (ШхВхГ): 13,7x8,5x55,35мм. Рабочая температура: -40…+85°С. | руб. | 3000
NS-SFP-S-SC35-G-40 | NST | Оптический SFP Модуль. Одно волокно Single Mode. Скорость: до 1,25 Гбит/c. Тип разъема: SC. Оптический бюджет: 19дБ. Расстояние передачи - до 40км. Рабочая длина волны,нм - Tx:1310/Rx:1550. Поддержка DDM. Размеры (ШхВхГ): 13,7x11x63,8мм. Рабочая температура: 0…+70°С. | руб. | 3550
NS-SFP-S-SC53-G-40 | NST | Оптический SFP Модуль. Одно волокно Single Mode. Скорость: до 1,25 Гбит/c. Тип разъема: SC. Оптический бюджет: 19дБ. Расстояние передачи - до 40км. Рабочая длина волны,нм - Tx:1550/Rx:1310. Поддержка DDM. Размеры (ШхВхГ): 13,7x11x63,8мм. Рабочая температура: 0…+70°С. | руб. | 3550
NS-SFP-S-LC35-G-40 | NST | Оптический SFP Модуль. Одно волокно Single Mode. Скорость: до 1,25 Гбит/c. Тип разъема: LC. Оптический бюджет: 19дБ. Расстояние передачи - до 40км. Рабочая длина волны,нм - Tx:1310/Rx:1550. Поддержка DDM. Размеры (ШхВхГ): 13,7x8,5x55,35мм. Рабочая температура: 0…+70°С | руб. | 3550
NS-SFP-S-LC53-G-40 | NST | Оптический SFP Модуль. Одно волокно Single Mode. Скорость: до 1,25 Гбит/c. Тип разъема: LC. Оптический бюджет: 19дБ. Расстояние передачи - до 40км. Рабочая длина волны,нм - Tx:1550/Rx:1310. Поддержка DDM. Размеры (ШхВхГ): 13,7x8,5x55,35мм. Рабочая температура: 0…+70°С | руб. | 3550
NS-SFP-S-2LC33-G10-20 | NST | Оптический SFP Модуль 10G. Два волокна Single Mode. Скорость: 10 Гбит/c. Тип разъема: 2LC. Оптический бюджет: 15дБ. Расстояние передачи - до 20км. Рабочая длина волны,нм - Tx:1310/Rx:1310. Поддержка DDM. Размеры (ШхВхГ): 13,7x8,5x55,35мм. Рабочая температура: 0…+70°С. | руб. | 4665.9
NS-SFP-S-LC23-G10-20 | NST | Оптический SFP Модуль 10G. Одно волокно Single Mode. Скорость: до 10 Гбит/c. Тип разъема: LC. Оптический бюджет: 15дБ. Расстояние передачи - до 20км. Рабочая длина волны,нм - Tx:1270/Rx:1330. Поддержка DDM. Размеры (ШхВхГ): 13,7x11x63,8мм. Рабочая температура: 0…+70°С. | руб. | 4440
NS-SFP-S-LC32-G10-20 | NST | Оптический SFP Модуль 10G. Одно волокно Single Mode. Скорость: до 10 Гбит/c. Тип разъема: LC. Оптический бюджет: 15дБ. Расстояние передачи - до 20км. Рабочая длина волны,нм - Tx:1330/Rx:1270. Поддержка DDM. Размеры (ШхВхГ): 13,7x11x63,8мм. Рабочая температура: 0…+70°С | руб. | 4440
NS-SFP-M-2LC88-G10-03 | NST | Оптический SFP Модуль 10G. Два волокна Multi Mode. Скорость: 10 Гбит/c. Тип разъема: 2LC. Оптический бюджет: 5дБ. Расстояние передачи - до 300м. Рабочая длина волны,нм - Tx:850/Rx:850. Поддержка DDM. Размеры (ШхВхГ): 13,7x8,5x55,35мм. Рабочая температура: 0…+70°С | руб. | 2330
Грозозащита
NS-LP-1GP/D | NST | Устройство грозозащиты для локальной вычислительной сети (скорость до 1000 Мбит/с) с защитой линий PoE (af/at, методы A + B, контакты 1/2, 3/6, 4/5, 7/8). Двухступенчатая защита. Максимальное длительное рабочее напряжение (Uс) DC57V. Номинальный ток разряда (8/20 мкс, In) 2,5kA. Суммарный ток разряда (8/20 мкс, Itotal) 10kA. Время отклика 1нс. 1 вход (RJ45-мама), 1 выход (RJ45-мама). Монтаж на DIN-рейку. Размеры (ШхВхГ): 26x93,5x27мм. Рабочая температура: -40…+80°С. | руб. | 3890
NS-LP-1GP/W | NST | Уличное устройство грозозащиты для локальной вычислительной сети (скорость до 1000 Мб/с) с защитой линий PoE (af/at, методы A + B, контакты 1/2, 3/6, 4/5, 7/8). Двухступенчатая защита. Максимальное длительное рабочее напряжение (Uс) DC58V. Номинальный ток разряда (8/20 мкс, In) 5kA. Суммарный ток разряда (8/20 мкс, Itotal) 10kA. Время отклика 1нс. 1 вход (Клеммы KeyStone), 1 выход (Клеммы KeyStone). Уличное исполнение, класс защиты IP65. Размеры (ШхВхГ): 125x40x80мм. Рабочая температура: -40…+70°С. | руб. | 5330
NS-LP-1GP/2W | NST | Уличное устройство грозозащиты для локальной вычислительной сети (скорость до 1000 Мб/с) с защитой линий PoE (af/at, методы A + B, контакты 1/2, 3/6, 4/5, 7/8). Двухступенчатая защита. Максимальное длительное рабочее напряжение (Uс) DC58V. Номинальный ток разряда (8/20 мкс, In) 2,5kA. Суммарный ток разряда (8/20 мкс, Itotal) 10kA. Время отклика 1нс. 1 вход (RJ45-мама), 1 выход (RJ45-мама). Промышленное исполнение: корпус из нержавеющей стали, класс защиты IP67. Размеры (ШхВхГ): 175x34x34мм. Рабочая температура: -40…+80°С. | руб. | 12770
Блоки питания
NS-PS-12012 | NST | Блок питания (сетевой адаптер) DC12V, 1A (12Вт макс.). Диапазон входных напряжений: AC90-265V. Штекер 2.1x5.5мм. Размеры (ШхВхГ): 40,5x75x65,6мм. Рабочая температура: -10...+70гр. С. | руб. | 610
NS-PS-5010 | NST | Блок питания (сетевой адаптер) DC5V, 2A (10Вт макс.). Диапазон входных напряжений: AC90-265V. Штекер 2.1x5.5мм. Размеры (ШхВХГ): 40,5x75x65,6мм. Рабочая температура: -10...+70гр. С. | руб. | 830
NS-PS-12048 | NST | Блок питания (сетевой адаптер) DC12V, 4A (48Вт макс.). Диапазон входных напряжений: AC90-265V. Штекер 2.1x5.5мм. Размеры (ШхВхГ): 115x30x50мм. Рабочая температура: -10...+70гр. С. | руб. | 1280