## TDSheet
Артикул | Номенклатура | Единица хранения | Валюта | НДС | Текстовое описание | Розница руб.
4078 | PSE-PoE.48DC/120VA v.2 источник питания для РОЕ коммутаторов | шт | RUB | 20% | Источник питания для PoE коммутаторов и других потребителей с номинальным напряжением 48 В. Диапазон входного напряжения 96-264В, выходное напряжение 48-54В, выходная мощность 120Вт. Кабель питания IEC C13 - Евровилка (длина 1,5м), кабель для подключения нагрузки (длина 1м), выходной разъём DC 2.1х5.5х10 | 2132
4075 | SKAT PoE-16E-2G-1S коммутатор PoE Plus, мощность 260Вт, порты:16-Ethernet, 2-Uplink, 1-SFP | шт | RUB | 20% | Специализированный неуправляемый PoE Plus коммутатор. Поддержка питания по технологии PoE (питание по Ethernet кабелю стандарт IEEE 802.3af/at) по 16 портам. Коммутатор автоматически определяет тип питания подключенных устройств. Дополнительные порты UPLINK RJ45 10/100/1000Mbps и оптический порт SFP 1000Base-X обеспечивают возможность подключения регистратора, роутера или дополнительных коммутаторов., роутера или дополнительных коммутаторов. Оптический порт позволяет передавать данные на расстояние до 20км. Суммарная мощность потребителей составляет 265Вт. Мощность на канал до 30Вт. Защита от грозовых разрядов - 4кВ. | 13296
4076 | SKAT PoE-16E-2G-2S v.2 коммутатор PoE Plus, мощность 260Вт, порты:16-Ethernet, 2-Uplink, 2-SFP | шт | RUB | 20% | Специализированный неуправляемый PoE Plus коммутатор. Поддержка питания по технологии PoE (питание по Ethernet кабелю стандарт IEEE 802.3af/at) по 16 портам. Коммутатор автоматически определяет тип питания подключенных устройств. Дополнительные порты UPLINK RJ45 10/100/1000Mbps и два оптических порта SFP 1000Base-X обеспечивают возможность подключения регистратора, роутера или дополнительных коммутаторов., роутера или дополнительных коммутаторов. Оптический порт позволяет передавать данные на расстояние до 20км. Суммарная мощность потребителей составляет 265Вт. Мощность на канал до 30Вт. Защита от грозовых разрядов - 4кВ. | 21778
4077 | SKAT PoE-24E-2G v.2 коммутатор PoE Plus, мощность 250Вт, порты: 24-Ethernet, 2-Uplink | шт | RUB | 20% | Специализированный неуправляемый PoE Plus коммутатор. Поддержка питания по технологии PoE (питание по Ethernet кабелю стандарт IEEE 802.3af/at) по 24 портам. Коммутатор автоматически определяет тип питания подключенных устройств. Дополнительные 2 порта UPLINK RJ45 10/100/1000Mbps обеспечивают возможность подключения регистратора, роутера или дополнительных коммутаторов. Суммарная мощность потребителей составляет 250Вт. Мощность на канал до 30Вт. Режим VLAN обеспечивает безопасность передачи данных и увеличение дальности передачи данных до 250 метров. Защита от грозовых разрядов - 2кВ. | 22695
4085 | SKAT PoE-24E-2G-2S коммутатор PoE Plus, мощность 260Вт, порты:24-Ethernet, 2-Uplink, 2-SFP | шт | RUB | 20% | Специализированный неуправляемый PoE Plus коммутатор. Поддержка питания по технологии PoE (питание по Ethernet кабелю стандарт IEEE 802.3af/at) по 24 портам. Коммутатор автоматически определяет тип питания подключенных устройств. Дополнительные порты RJ45 10/100/1000Mbps и SFP 1000Base-X обеспечивают возможность подключения регистратора, роутера или дополнительных коммутаторов. Оптический порт позволяет передавать данные на расстояние до 20км. Суммарная мощность потребителей составляет 265Вт. Мощность на канал до 30Вт. Защита от грозовых разрядов - 4кВ. | 25216
4083 | SKAT PoE-2E-1S коммутатор PoE Plus, мощность 60Вт, порты: 2-Ethernet, 1-Uplink | шт | RUB | 20% | Специализированный неуправляемый PoE Plus коммутатор. Поддержка питания по технологии PoE (питание по Ethernet кабелю стандарт IEEE 802.3af/at) по 2 портам. Коммутатор автоматически определяет тип питания подключенных устройств. Дополнительный SFP порт 10/100/1000Mbps обеспечивает возможность подключения регистратора, роутера или дополнительных коммутаторов. Суммарная мощность потребителей составляет 120Вт. Мощность на канал до 30Вт. Режим VLAN обеспечивает безопасность передачи данных и увеличение дальности передачи данных до 250 метров. Защита от грозовых разрядов - 4кВ. | 5271
4070 | SKAT PoE-4E-1G коммутатор PoE Plus, мощность 65Вт, порты: 4-Ethernet, 1-Uplink | шт | RUB | 20% | Специализированный неуправляемый PoE Plus коммутатор. Поддержка питания по технологии PoE (питание по Ethernet кабелю стандарт IEEE 802.3af/at) по 4 портам. Коммутатор автоматически определяет тип питания подключенных устройств. Дополнительный порт UPLINK RJ45 100/1000Mbps обеспечивают возможность подключения регистратора или роутер. Суммарная мощность потребителей составляет 65Вт. Мощность на канал до 60Вт. Режим VLAN обеспечивает безопасность передачи данных и увеличение дальности передачи данных до 250 метров. Защита от грозовых разрядов - 2кВ. | 5043
4084 | SKAT PoE-4E-1G-1S коммутатор PoE Plus, мощность 60Вт, порты: 4-Ethernet, 1-Uplink, 1-SFP | шт | RUB | 20% | Специализированный неуправляемый PoE Plus коммутатор. Поддержка питания по технологии PoE (питание по Ethernet кабелю стандарт IEEE 802.3af/at) по 4 портам. Коммутатор автоматически определяет тип питания подключенных устройств. Дополнительные порт UPLINK RJ45 10/100/1000Mbps и оптический порт SFP 1000Base-X обеспечивают возможность подключения регистратора, роутера или дополнительных коммутаторов. Оптический порт позволяет передавать данные на расстояние до 20км. Суммарная мощность потребителей составляет 120Вт. Мощность на канал до 30Вт. Защита от грозовых разрядов - 4кВ. | 5731
4071 | SKAT PoE-4E-2E v.2 коммутатор PoE Plus, мощность 65Вт, порты: 4-Ethernet, 2-Uplink | шт | RUB | 20% | Специализированный неуправляемый PoE Plus коммутатор. Поддержка питания по технологии PoE (питание по Ethernet кабелю стандарт IEEE 802.3af/at) по 4 портам. Коммутатор автоматически определяет тип питания подключенных устройств. Дополнительные 2 порта UPLINK RJ45 10/100Mbps обеспечивают возможность подключения регистратора, роутера или дополнительных коммутаторов. Суммарная мощность потребителей составляет 65Вт. Мощность на канал до 60Вт. Режим VLAN обеспечивает безопасность передачи данных и увеличение дальности передачи данных до 250 метров. Защита от грозовых разрядов - 4кВ. | 3668
2035 | SKAT PoE-4E-2E исп.5 коммутатор уличный PoE Plus, мощность 60Вт, 4-Ethernet, 2-Uplink | шт | RUB | 20% | Специализированный неуправляемый уличный PoE plus коммутатор. Металлический уличный корпус с классом защиты IP65. Температурный диапазон — -45°С...+50°С. Встроенный УЗИП III класса. Климатическая установка с функцией термостатирования. Защита от холодного пуска оборудования. Поддержка питания по технологии PoE (питание по Ethernet кабелю стандарт IEEE 802.3af/at) по 4 портам. Коммутатор автоматически определяет тип питания подключённых устройств. Дополнительные 2 порта UPLINK RJ45 10/100Mbps обеспечивают возможность подключения регистратора, роутера или дополнительных коммутаторов. Суммарная мощность потребителей составляет 60 Вт. Мощность на канал — до 30 Вт. Режим VLAN обеспечивает безопасность передачи данных и увеличение дальности передачи данных до 250 метров. Защита от грозовых разрядов -— 4 кВ. Расширенная гарантия. | 43080
4086 | SKAT PoE-5E-1S UPS бесперебойный POE коммутатор, мощность 120Вт, порты: 5-Ethernet, 1-Uplink | шт | RUB | 20% | Специализированный бесперебойный неуправляемый PoE Plus коммутатор. Поддержка питания по технологии PoE (питание по Ethernet кабелю стандарт IEEE 802.3af/at) по 4 портам. Коммутатор автоматически определяет тип питания подключенных устройств. Дополнительный SFP порт 10/100/1000Mbps обеспечивают возможность подключения регистратора или роутер. Суммарная мощность потребителей составляет 60Вт. Мощность на канал до 30Вт. Режим VLAN обеспечивает безопасность передачи данных и увеличение дальности передачи данных до 250 метров. Защита от грозовых разрядов - 2кВ. | 18172
4074 | SKAT PoE-8E-1G-1S v.2 коммутатор PoE Plus, мощность 120Вт, порты: 8-Ethernet, 1-Uplink, 1-SFP | шт | RUB | 20% | Специализированный неуправляемый PoE Plus коммутатор. Поддержка питания по технологии PoE (питание по Ethernet кабелю стандарт IEEE 802.3af/at) по 8 портам. Коммутатор автоматически определяет тип питания подключенных устройств. Дополнительные порт UPLINK RJ45 10/100/1000Mbps и оптический порт SFP 1000Base-X обеспечивают возможность подключения регистратора, роутера или дополнительных коммутаторов. Оптический порт позволяет передавать данные на расстояние до 20км. Суммарная мощность потребителей составляет 120Вт. Мощность на канал до 30Вт. Защита от грозовых разрядов - 4кВ. | 10545
4072 | SKAT PoE-8E-2E коммутатор PoE Plus, мощность 120Вт, порты: 8-Ethernet, 2-Uplink | шт | RUB | 20% | Специализированный неуправляемый PoE Plus коммутатор. Поддержка питания по технологии PoE (питание по Ethernet кабелю стандарт IEEE 802.3af/at) по 8 портам. Коммутатор автоматически определяет тип питания подключенных устройств. Дополнительные 2 порта UPLINK RJ45 10/100Mbps обеспечивают возможность подключения регистратора, роутера или дополнительных коммутаторов. Суммарная мощность потребителей составляет 120Вт. Мощность на канал до 30Вт. Режим VLAN обеспечивает безопасность передачи данных и увеличение дальности передачи данных до 250 метров. Защита от грозовых разрядов - 4кВ. | 5731
4073 | SKAT PoE-8E-2G v.2 коммутатор PoE Plus, мощность 120Вт, порты: 8-Ethernet, 2-Uplink | шт | RUB | 20% | Специализированный неуправляемый PoE Plus коммутатор. Поддержка питания по технологии PoE (питание по Ethernet кабелю стандарт IEEE 802.3af/at) по 8 портам. Коммутатор автоматически определяет тип питания подключенных устройств. Дополнительные 2 порта UPLINK RJ45 10/100/1000Mbps обеспечивают возможность подключения регистратора, роутера или дополнительных коммутаторов. Суммарная мощность потребителей составляет 120Вт. Мощность на канал до 30Вт. Режим VLAN обеспечивает безопасность передачи данных и увеличение дальности передачи данных до 250 метров. Защита от грозовых разрядов - 4кВ. | 7565
2026 | SKAT PoE-UPS-8E-1G-1S исп.5 коммутатор бесперебойный уличный PoE Plus, 120ВА,2 АКБ 7-12Ач | шт | RUB | 20% | Специализированный неуправляемый уличный бесперебойный PoE plus коммутатор. Металлический уличный корпус с классом защиты IP65 рассчитан на установку 2 АКБ по 7-12 Ач. Температурный диапазон — -45°С... +50°С. Встроенный УЗИП III класса. Климатическая установка с функцией термостатирования. Защита от холодного пуска оборудования. Поддержка питания по технологии PoE (питание по Ethernet кабелю стандарт IEEE 802.3af/at) по 8 портам. Коммутатор автоматически определяет тип питания подключённых устройств. Дополнительные порт UPLINK RJ45 10/100/1000Mbps и оптический порт SFP 1000Base-X обеспечивают возможность подключения регистратора, роутера или дополнительных коммутаторов. Оптический порт позволяет передавать данные на расстояние до 20 км. Суммарная мощность потребителей составляет 120 Вт. Мощность на канал — до 30 Вт. Защита от грозовых разрядов — 4 кВ. Расширенная гарантия. | 78820
2029 | SKAT-PoE.48DC-120VA источник бесперебойного питания для PoE Plus коммутаторов | шт | RUB | 20% | Источник бесперебойного питания для POE Plus коммутаторов. Питание коммутаторов, инжекторов и другой (PoE) нагрузки стабилизированным напряжением 48 В мощностью до 120 ВА. Электронная защита нагрузки от токовой перегрузки и короткого замыкания. Электронная защита от аварийного повышения напряжения на выходе. Защита АКБ от глубокого разряда и короткого замыкания. Пластиковый корпус под 2 АКБ 7-12 Ач. Расширенная гарантия. | 11280
4081 | Инжектор PSE-PoE.220AC/15VA v.2 48 В 0,32 А, PoE IEEE 802.3 af/at, IEEE 802.3/802.3u | шт | RUB | 20% | Одноканальный инжектор предназначен для питания по сети Fast Ethernet 10/100 Base-T IР-видеокамер или другого оборудования, поддерживающего стандарты технологии PoE IEEE 802.3af. Питание: AC 100-250В. Мощность — 15,4Вт. Не требует монтажа, устанавливается в сетевую розетку. | 527
4082 | Инжектор PSE-PoE.220AC/28VA v.2 55 В 0,5 А стандарты IEEE 802.3af, IEEE 802.3at. | шт | RUB | 20% | Одноканальный High PoE инжектор для питания по сети Ethernet IР-камер или другого оборудования, поддерживающего стандарты технологии PoE IEEE 802.3af/at. Скорость соединения 10/100/1000Mbps. Максимальная выходная мощность 28ВА. Защита от короткого замыкания и перегрузки. Сетевой шнур 220В в комплекте. | 928
4087 | Репитер PSE-REP-E Lite, мощность 15,4Вт, дальность передачи 100м., вх./вых. RJ-45 PoE | шт | RUB | 20% | Репитер предназначен для увеличения длины линии, в которой осуществляется передача данных и питания по стандарту PoE. Устройство позволяет вдвое увеличить максимальную длину линии, а при каскадном соединении длина линии возрастает пропорционально. Устройство не требует дополнительного источника питания, так как питание осуществляется от входящего Ethernet-кабеля. Репитер совместим с любым источником питания PoE (IEEE802.3af/at), оснащен двумя портами RJ-45 входным и выходным. Скорость соединения 10/100Mbps. Выходная мощность 15,4Вт. Поддержка Auto-MDI/MDI-X. Имеет расширенный диапазон рабочих температур от -40С до +55С и может быть установлен внутри герметичного корпуса вне помещений. | 1747
4080 | Репитер PSE-REP-E v.2, мощность 30Вт, дальность передачи 100м., вх./вых. RJ-45 PoE | шт | RUB | 20% | Репитер предназначен для увеличения длины линии, в которой осуществляется передача данных и питания по стандарту PoE. Устройство позволяет вдвое увеличить максимальную длину линии, а при каскадном соединении длина линии возрастает пропорционально. Устройство не требует дополнительного источника питания, так как питание осуществляется от входящего Ethernet-кабеля. Репитер совместим с любым источником питания PoE (IEEE802.3af/at), оснащен двумя портами RJ-45 входным и выходным. Скорость соединения 10/100Mbps. Выходная мощность 15,4Вт. Поддержка Auto-MDI/MDI-X. Имеет расширенный диапазон рабочих температур от -40С до +55С и может быть установлен внутри герметичного корпуса вне помещений. | 2407
4079 | Сплиттер PSE-SP-1A-E v.2, мощность 13Вт, вх. RJ-45 PoE, вых. RJ-45 Ethernet и DC 12V | шт | RUB | 20% | Одноканальный сплиттер. Позволяет подключать IP-видеокамеры без поддержки PoE к коммутаторам с PoE. Сплиттер разделяет сигнал с витой пары RJ-45 (данные+питание) на отдельный канал данных RJ-45 и отдельный канал питания 12В. Скорость соединения 10/100Mbps. Диапазон входного напряжения 37-57В, выходная мощность 13Вт. Поддержка Auto-MDI/MDI-X. Защита от перегрева, перенапряжения, защита от короткого замыкания и перегрузки. | 619
2499 | RAPAN LT-90 Li-ion светильник аварийного освещения | шт | RUB | 20% | Li-Ion АКБ ёмкостью 2200 мАч, 90 светодиодов, 2 режима работы. время резерва не менее 3 часов, защита АКБ от перезаряда и глубокого разряда. яркие светодиоды. | 1840
2433 | Rapan PL-2W3H | шт | RUB | 20% | Напряжение питающей сети 180-250В. Диапазон выходного напряжения 3-300В. Номинальная выходная мощность 2Вт. Аккумулятор Li-ion, встроенный. Выносная кнопка «тест» со светодиодной индикацией. Время автономной работы до 3 часов. | 2090
2408 | Rapan PL-40W1H | шт | RUB | 20% | Напряжение питающей сети 180-260В. Диапазон выходного напряжения 170-220В. Максимальная выходная мощность 40Вт. Аккумулятор Li-ion, внешний. Выносная кнопка «тест» со светодиодной индикацией. Время автономной работы до 3 часов. | 5380
2469 | Rapan PL-4W3H | шт | RUB | 20% | Напряжение питающей сети 180-250В. Диапазон выходного напряжения 9-230В. Номинальная выходная мощность 4Вт. Аккумулятор Li-ion, внешний. Выносная кнопка «тест» со светодиодной индикацией. Время автономной работы до 3 часов. | 2420
2470 | Rapan PL-7W3H | шт | RUB | 20% | Напряжение питающей сети 180-250В. Диапазон выходного напряжения 30-300В. Номинальная выходная мощность 7Вт. Аккумулятор Li-ion, внешний. Выносная кнопка «тест» со светодиодной индикацией. Время автономной работы до 3 часов. | 3390
8900 | RAPAN ST-1000 стабилизатор сетевого напряжения, 1000ВА, Uвх. 100-260 В | шт | RUB | 20% | Релейный стабилизатор напряжения; Мощность нагрузки: до 1 кВА; Диапазон входного напряжения: 100 – 260 В; 6 ступеней регулирования; Точность стабилизации — 8% | 4400
8904 | RAPAN ST-10000 стабилизатор сетевого напряжения, 10000 ВА, Uвх. 100-260 В | шт | RUB | 20% | Релейный стабилизатор напряжения; Мощность нагрузки: до 10 кВА; Диапазон входного напряжения: 100 – 260 В; 6 ступеней регулирования; Точность стабилизации — 8% | 20900
8901 | RAPAN ST-2000 стабилизатор сетевого напряжения, 2000ВА, Uвх. 100-260 В | шт | RUB | 20% | Релейный стабилизатор напряжения; Мощность нагрузки: до 2 кВА; Диапазон входного напряжения: 100 – 260 В; 6 ступеней регулирования; Точность стабилизации — 8% | 6560
8902 | RAPAN ST-3000 стабилизатор сетевого напряжения, 3000ВА, Uвх. 100-260 В | шт | RUB | 20% | Релейный стабилизатор напряжения; Мощность нагрузки: до 3 кВА; Диапазон входного напряжения: 100 – 260 В; 6 ступеней регулирования; Точность стабилизации — 8% | 10300
8903 | RAPAN ST-5000 стабилизатор сетевого напряжения, 5000ВА, Uвх. 100-260 В | шт | RUB | 20% | Релейный стабилизатор напряжения; Мощность нагрузки: до 5 кВА; Диапазон входного напряжения: 100 – 260 В; 6 ступеней регулирования; Точность стабилизации — 8% | 51450
753 | Rapan-PDU6 S-S блок розеток | шт | RUB | 20% | 220 В, 16 А; Блок розеток 19”; 6 розеток Schuko; Выключатель с подсветкой; Расширенная гарантия. | 3090
755 | Rapan-PDU8 C14-S блок розеток | шт | RUB | 20% | 220 В, 16 А; Блок розеток 19”; 8 розеток Schuko; Выключатель с подсветкой; Расширенная гарантия. | 2950
754 | Rapan-PDU8 S-C13 блок розеток | шт | RUB | 20% | 220 В, 10 А; Блок розеток 19”; 8 розеток IEC C13; Выключатель с подсветкой; Расширенная гарантия. | 3050
752 | Rapan-PDU8 S-S блок розеток | шт | RUB | 20% | 220 В, 16 А; Блок розеток 19”; 8 розеток Schuko; Выключатель с подсветкой; Расширенная гарантия. | 3050
2145 | SKAT -V.12DC-18 RACK (СКАТ ИБП-12/18-RACK) источник питания 12В,18А, высота 2U 5 информ. выходов | шт | RUB | 20% | 12 В, 18 А; Диапазон входного напряжения 170...250 В; Регулируемый ток заряда АКБ; Термокомпенсация тока заряда АКБ; Корпус для установки в 19" шкаф, высота — 2U; 5 информационных выходов о состоянии источника; Электронная защита выхода и АКБ от перегрева и КЗ; Кнопка отключения нагрузки; Гарантия: пожизненная. | 40690
249 | SKAT 12A Зарядное устройство для 12В свинцово-кислотных АКБ | шт | RUB | 20% | Расширенная гарантия; Для свинцово-кислотных АКБ: 12 В, от 8 до 190 Ач; Ток заряда – до 12 А; Три режима работы: автоматический, ручной, профессиональный; Прочный алюминиевый корпус и безопасные клеммы; Диапазон рабочей сети – от 170 до 250 | 9700
248 | SKAT 8A Зарядное устройство для 12В свинцово-кислотных АКБ | шт | RUB | 20% | Расширенная гарантия; Для свинцово-кислотных АКБ: 12 В, от 8 до 120 Ач; Ток заряда – до 8 А; Три режима работы: автоматический, ручной, профессиональный; Прочный алюминиевый корпус и безопасные клеммы; Диапазон рабочей сети – от 170 до 250 | 7900
428 | SKAT BC 36/18S RACK блок батарейный 19" 2U, 36В, емкость до 18Ач, 6 АКБх9Ач, ЗУ | шт | RUB | 20% | Металлический корпус под 19" шкаф, высота 2U; Номинальная емкость 18 Ач; Номинальное выходное напряжение 36 В; Ток заряда АКБ - 1,4А; Количество и емкость АКБ - 6х9 Ач; Расширенная гарантия. | 48500
2539 | SKAT SB 12022 АКБ свинцово-кислотная тип AGM 12V 2,2Ач Iзар.0,66 А, ножевые клеммы | шт | RUB | 20% | 12 В, 2,2 Ач; Тип клеммы — F1 нож; Вес — 0,89 кг; Срок службы — 6 лет; Свинцово-кислотный аккумулятор для резервного электропитания систем охранной и пожарной сигнализации | 990
2540 | SKAT SB 1209 АКБ свинцово-кислотная тип AGM 12V 9Ач Iзар. 2,7 А, ножевые клеммы | шт | RUB | 20% | 12 В, 9 Ач; Тип клеммы — F1 нож; Вес — 2,4 кг; Срок службы — 6 лет; Свинцово-кислотный аккумулятор для резервного электропитания систем охранной и пожарной сигнализации | 1800
8970 | SKAT SB 1209S АКБ свинцово-кислотная тип AGM 12V 9Ач Iзар. 2,6 А, ножевые клеммы | шт | RUB | 20% | 12В, 9Ач, максимальный ток заряда 2,7 А. Тип клеммы — F1 нож. Размер корпуса — 66х151х100. Вес — 2,4 кг. Срок службы — 12 лет. Гарантия - 18 месяцев. | 2250
2542 | SKAT SB 12100 АКБ свинцово-кислотная тип AGM 12V 100Ач Iзар.30А, клеммы под болт М6 | шт | RUB | 20% | 12 В, 100 Ач; Тип клеммы — T7 (под болт М6); Вес — 30 кг; Срок службы — 6 лет; Свинцово-кислотный аккумулятор для резервного электропитания систем охранной и пожарной сигнализации | 20900
8973 | SKAT SB 12100S АКБ свинцово-кислотная тип AGM 12V 100Ач Iзар.30А, клеммы под болт М6 | шт | RUB | 20% | 12В, 100 Ач, максимальный ток заряда 30 А. Тип клеммы — T7 (под болт М6). Размер корпуса — 329х172х238. Вес — 29 кг. Срок службы — 12 лет. Гарантия - 18 месяцев. | 24500
8974 | SKAT SB 12120S АКБ свинцово-кислотная тип AGM 12V 120Ач Iзар.36А, клеммы под болт М6 | шт | RUB | 20% | 12В, 120 Ач, максимальный ток заряда 36 А. Тип клеммы — T7 (под болт М6). Размер корпуса — 329х172х238. Вес — 35 кг. Срок службы — 12 лет. Гарантия - 18 месяцев. | 28900
8975 | SKAT SB 12150S АКБ свинцово-кислотная тип AGM 12V 150Ач Iзар.45А, клеммы под болт М6 | шт | RUB | 20% | 12В, 150 Ач, максимальный ток заряда 45 А. Тип клеммы — T7 (под болт М6). Размер корпуса — 329х172х238. Вес — 43 кг. Срок службы — 12 лет. Гарантия - 18 месяцев. | 37300
8976 | SKAT SB 12200S АКБ свинцово-кислотная тип AGM 12V 200Ач Iзар.66А, клеммы под болт М6 | шт | RUB | 20% | 12В, 150 Ач, максимальный ток заряда 30 А. Тип клеммы — T7 (под болт М6). Размер корпуса — 329х172х238. Вес — 60.5 кг. Срок службы — 12 лет. Гарантия - 18 месяцев. | 46900
8971 | SKAT SB 1240S АКБ свинцово-кислотная тип AGM 12V 40Ач Iзар.12.6А, клеммы под болт М6 | шт | RUB | 20% | 12В, 40Ач, максимальный ток заряда 12 А. Тип клеммы — T7 (под болт М6). Размер корпуса — 166х198х171. Вес — 12,8 кг. Срок службы — 12 лет. Гарантия - 18 месяцев. | 12500
2541 | SKAT SB 1265 АКБ свинцово-кислотная тип AGM 12V 65Ач Iзар.19,5А, клеммы под болт М6 | шт | RUB | 20% | 12 В, 65 Ач; Тип клеммы — T7 (под болт М6); Вес — 21 кг; Срок службы — 6 лет; Свинцово-кислотный аккумулятор для резервного электропитания систем охранной и пожарной сигнализации | 15900
8972 | SKAT SB 1265S АКБ свинцово-кислотная тип AGM 12V 65Ач Iзар.26А, клеммы под болт М6 | шт | RUB | 20% | 12В, 65Ач, максимальный ток заряда 26 А. Тип клеммы — T7 (под болт М6). Размер корпуса — 348х168х178. Вес — 21 кг. Срок службы — 12 лет. Гарантия - 18 месяцев. | 18900
286 | SKAT SILVER StS-12 Электрический прибор отопительный 220/380В Р=12кВт Sотапл=120 кв.м нерж. ТЭН | шт | RUB | 20% | Мощность 12 кВт, 220/380 В, группа ТЭН 3х4 из нержавеющей стали. Микропроцессорное управление, симисторные ключи, ротация ТЭН. Вход для внешнего термостата Размер ВхШхГ -- 590х260х145 Присоединительный размер 3/4" | 29990
285 | SKAT SILVER StS-6 Электрический прибор отопительный 220/380В Р=6кВт Sотапл=60 кв.м нерж. ТЭН | шт | RUB | 20% | Мощность 6 кВт, 220В, группа ТЭН 3х4 из нержавеющей стали. Микропроцессорное управление, симисторные ключи, ротация ТЭН, Вход для внешнего термостата. Размер ВхШхГ -- 590х260х145 Присоединительный размер 3/4" | 25990
710 | SKAT ST-10000 стабилизатор сетевого напряжения 5 ступеней | шт | RUB | 20% | Симисторный стабилизатор напряжения для всего дома; Мощность нагрузки — до 10 кВА; Диапазон входного напряжения: 100 - 285 В; 5 ступеней регулирования; Точность стабилизации — 7%; Гарантия: пожизненная | 38900
740 | SKAT ST-15000 стабилизатор сетевого напряжения 5 ступеней | шт | RUB | 20% | Симисторный стабилизатор напряжения для всего дома; Мощность нагрузки — до 15 кВА; Диапазон входного напряжения: 100 - 285 В; 5 ступеней регулирования; Точность стабилизации — 7%; Гарантия: пожизненная | 45900
744 | SKAT ST-20000 стабилизатор сетевого напряжения 5 ступеней | шт | RUB | 20% | Симисторный стабилизатор напряжения для всего дома; Мощность нагрузки — до 20 кВА; Диапазон входного напряжения: 100 - 285 В; 5 ступеней регулирования; Точность стабилизации — 7%; Гарантия: пожизненная | 50900
8548 | SKAT-12 LUX ВЫХОД Световой оповещатель охранно-пожарный (табло) | шт | RUB | 20% | 9...28 В, 20 мА, 6 светодиодов, -30...+40°С, IP20, 280х115х30 мм, 0,17 кг. Универсальное питание — 9...28 В. Стабильная яркость свечения. Встроенный диодный модуль для контроля линии. Нестираемая объёмная надпись. Пластиковый корпус с возможностью смены надписи. Ниша для коммутации проводов с крышкой. 4 точки крепления к стене. Крепление к потолку клипсами d26. Гарантия — 5 лет. | 820
8516 | SKAT-12 ВЫХОД Световой оповещатель охранно-пожарный (табло) | шт | RUB | 20% | 9...14 В, 20 мА, 3 светодиода, -40...+55°С, IP20, 280х115х30 мм, 0,17 кг. Пластиковый корпус с возможностью смены надписи. Ниша для коммутации проводов с крышкой. 4 точки крепления к стене. Крепление к потолку клипсами d26. Гарантия — 5 лет. | 600
8580 | SKAT-24 ВЫХОД Световой оповещатель охранно-пожарный (табло) | шт | RUB | 20% | 18...28 В, 20 мА, 3 светодиода, -40...+55°С, IP20, 280х115х30 мм, 0,17 кг. Пластиковый корпус с возможностью смены надписи. Ниша для коммутации проводов с крышкой. 4 точки крепления к стене. Крепление к потолку клипсами d26. Гарантия — 5 лет. | 530
8951 | SKAT-UPS 1000 RACK исп.E | шт | RUB | 20% | 220 В, 1000 ВА (900 Вт), Online, синусоидальная форма выходного напряжения, световая и звуковая индикация режимов работы, ЖК-дисплей, необходимое кол-во АКБ для работы – 2 шт. (24 В) ёмкостью 40–120 Ач. Ток заряда АКБ – 6 А. Количество выходных разъемов – IEC C13 – 8 шт. Дистанционный мониторинг по RS 232, USB, порт для платы релейного интерфейса. Возможность подключения SNMP-модуля DL 801. Функция удалённого аварийного отключения выходного напряжения (EPO). Корпус под 19" шкаф, высота 2U или настольная установка. | 56700
8950 | SKAT-UPS 1000 RACK+2x9Ah исп.E | шт | RUB | 20% | 220 В, 1000 ВА (900 Вт), Online, синусоидальная форма выходного напряжения, световая и звуковая индикация режимов работы, ЖК-дисплей. Встроенный АКБ 9 Ач, 2 шт, время резерва — 3 мин. Количество выходных разъемов IEC C13 — 8 шт. Дистанционный мониторинг по RS 232, USB, порт для платы релейного интерфейса. Возможность подключения SNMP-модуля DL 801. Функция удалённого аварийного отключения выходного напряжения (EPO). Корпус под 19" шкаф, высота 2U или настольная установка. | 57500
489 | SKAT-UPS 1500 RACK ИБП 220В 50/60Гц 1350Вт 3 АКБ внешние On-Line синусоида | шт | RUB | 20% | SKAT-UPS 1500 RACK: 220 В,1500ВА (1350 Вт), Online, синусоидальная форма выходного напряжения, световая и звуковая индикация режимов работы, необходимое количество АКБ для работы — 3 шт. ёмкостью 40–120 Ач. Ток заряда АКБ – 6 А. Дистанционный мониторинг по RS 232, USB, порт для платы релейного интерфейса. Возможность подключения SNMP-модуля DL 801. Функция удаленного аварийного отключения выходного напряжения (EPO). Корпус под 19"" шкаф, высота 2U или настольная установка. | 65500
8953 | SKAT-UPS 1500 RACK исп.E | шт | RUB | 20% | SKAT-UPS 1500 RACK исп. E: 220 В,1500ВА (1350 Вт), Online, синусоидальная форма выходного напряжения, световая и звуковая индикация режимов работы, необходимое количество АКБ для работы — 3 шт. ёмкостью 40–120 Ач. Ток заряда АКБ – 6 А. Количество выходных разъемов — IEC C13 — 8 шт. Дистанционный мониторинг по RS 232, USB, порт для платы релейного интерфейса. Возможность подключения SNMP-модуля DL 801. Функция удаленного аварийного отключения выходного напряжения (EPO). Корпус под 19"" шкаф, высота 2U или настольная установка. | 65500
488 | SKAT-UPS 1500 RACK+3x9Ah ИБП 900 Вт, On-Line, синус, встроенные АКБ 3 шт.x 9Ah | шт | RUB | 20% | 220В, 1500ВА (1350 Вт), Online, синусоидальная форма выходного напряжения, световая и звуковая индикация режимов работы, ЖК дисплей. Встроенный АКБ 9Ач, 3 шт, время резерва 5 мин. Дистанционный мониторинг по RS 232, USB, порт для платы релейного интерфейса. Возможность подключения SNMP-модуля DL 801. Функция удаленного аварийного отключения выходного напряжения (EPO). Корпус под 19"" шкаф, высота 2U или настольная установка. | 66780
8952 | SKAT-UPS 1500 RACK+3x9Ah исп.E ИБП 1350 Вт, On-Line, синус, встроенные АКБ 3 шт.x 9Ah | шт | RUB | 20% | 220В, 1500ВА (1350 Вт), Online, синусоидальная форма выходного напряжения, световая и звуковая индикация режимов работы, ЖК дисплей. Встроенный АКБ 9Ач, 3 шт, время резерва 5 мин. Количество выходных разъемов — IEC C13 — 8 шт. Дистанционный мониторинг по RS 232, USB, порт для платы релейного интерфейса. Возможность подключения SNMP-модуля DL 801. Функция удаленного аварийного отключения выходного напряжения (EPO). Корпус под 19"" шкаф, высота 2U или настольная установка. | 66780
8955 | SKAT-UPS 2000 RACK исп.E | шт | RUB | 20% | 220В, 2000ВА (1800 Вт) On-Line, синусоидальная форма выходного напряжения, световая и звуковая индикация режимов работы, ЖК жисплей, необходимое кол-во АКБ для работы – 4 шт. (48В), ёмкость 40-200 Ач. Ток заряда АКБ – 6 А. Количество выходных разъемов — IEC C13 — 8 шт. Дистанционный мониторинг по RS 232, USB, порт для платы релейного интерфейса. Возможность подключения SNMP-модуля DL 801. Функция удаленного аварийного отключения выходного напряжения (EPO). Корпус под 19"" шкаф, высота 2U или настольная установка. | 76700
8954 | SKAT-UPS 2000 RACK+4x9Ah исп.E | шт | RUB | 20% | 220В, 2000ВА (1800 Вт) On-Line, синусоидальная форма выходного напряжения, световая и звуковая индикация режимов работы, ЖК дисплей. Встроенный АКБ 9Ач, 4 шт, время резерва 3 мин. Количество выходных разъемов — IEC C13 — 8 шт. Дистанционный мониторинг по RS 232, USB, порт для платы релейного интерфейса. Возможность подключения SNMP-модуля DL 801. Функция удаленного аварийного отключения выходного напряжения (EPO). Корпус под 19"" шкаф, высота 2U или настольная установка. | 80820
8957 | SKAT-UPS 3000 RACK исп.E | шт | RUB | 20% | 220 В, 3000 ВА (2700 Вт), Online, синусоидальная форма выходного напряжения, световая и звуковая индикация режимов работы, ЖК-дисплей, необходимое кол-во АКБ для работы – 6 шт. (72 В) ёмкостью 40...120 Ач. Ток заряда АКБ – 6 А. Количество выходных разъемов — IEC C13 - 8 шт., IEC C19 — 1 шт. Дистанционный мониторинг по RS 232, USB, порт для платы релейного интерфейса. Возможность подключения SNMP-модуля DL 801. Функция удалённого аварийного отключения выходного напряжения (EPO). Корпус под 19" шкаф, высота 2U или настольная установка. | 99800
8956 | SKAT-UPS 3000 RACK+6x9Ah исп.E | шт | RUB | 20% | 220 В, 3000 ВА (2700 Вт), Online, синусоидальная форма выходного напряжения, световая и звуковая индикация режимов работы, ЖК-дисплей. Встроенный АКБ 9 Ач, 6 шт, время резерва — 5 мин. Дистанционный мониторинг по RS 232, USB, порт для платы релейного интерфейса. Возможность подключения SNMP-модуля DL 801. Функция удалённого аварийного отключения выходного напряжения (EPO). Корпус под 19" шкаф, высота 2U или настольная установка. | 110100
446 | SKAT-UPS 800/500 DIN | шт | RUB | 20% | 800 ВА / 500 Вт; Крепление на DIN-рейку; Диапазон входного напряжения: 170 - 270 В; Наличие внутреннего отсека под АКБ емкостью 17 Ач; Модифицированный синус | 37500
2155 | SKAT-V.16 RACK источник питания высота 1U+1U, 16 выходов по 0,5 А или 8 по 1А | шт | RUB | 20% | 19", 1 модуль 2U, 16 выходов по 0,5 А или 8 выходов по 1 А. Плавная регулировка выходного напряжения, максимальный ток по всем выходам — 6 А, 2 внешние АКБ 26 Ач, 2 информационных выхода о состоянии источника. Гарантия: пожизненная. | 31890
2144 | SKAT-V.24DC-18 RACK (СКАТ ИБП-24/18-RACK) источник питания 24 18А термокомпенсация 2 внеш. АКБ 26-1 | шт | RUB | 20% | 24 В, 18 А; Внешние АКБ от 26-100 Ач; Регулируемый ток заряда АКБ; Термокомпенсация тока заряда АКБ; 3 информационных выхода о состоянии источника; Электронная защита от перегрева, КЗ выхода и АКБ; Кнопка отключения нагрузки; Возможность каскадирования; Гарантия: пожизненная. | 47570
2177 | SNMP-модуль CY 504 Мониторинг и управление по Ethernet | шт | RUB | 20% | SNMP-модуль для SKAT UPS 6000 RACK, SKAT UPS 10000 RACK и ИБП 380В. Мониторинг и управление ИБП в компьютерной сети, с обеспечением автоматического корректного завершения работы серверов и рабочих станций. Автоопределение 10M/100M Fast Ethernet. Управление и конфигурация через Telnet, Web-браузер или NMS. Поддержка протоколов TCP/IP, UDP, SNMP, Telnet, SNTP, PPP, HTTP,SMTP. | 27040
2166 | SNMP-модуль DA 806 Мониторинг и управление по Ethernet | шт | RUB | 20% | SNMP-модуль для ИБП серии SKAT UPS RACK и ИБП 380В. Мониторинг и управление ИБП в компьютерной сети, с обеспечением автоматического корректного завершения работы серверов и рабочих станций. Автоопределение 10M/100M Fast Ethernet. Управление и конфигурация через Telnet, Web-браузер или NMS. Поддержка протоколов TCP/IP, UDP, SNMP v.1/v.2/v.3, Telnet, SNTP, PPP, HTTP,SMTP. | 29740
977 | SPRUT Exit Button 93M-NT Кнопка выход | шт | RUB | 20% | Кнопка выхода; Установка накладная; Индикация работы; Материал корпуса — металл; Диапазон рабочих температур — от -20 до +55 °С; Габаритные размеры — 81х31х24 мм. | 1470
8872 | SPRUT Exit Button-88P Кнопка выход | шт | RUB | 20% | Установка - накладная. Тип контактов - нормально разомкнутые / нормально замкнутые. Индикация - отсутствует. Материал корпуса - пластик. Диапазон рабочих температур от -10 до +50. Габаритные размеры 86х37х26 мм. | 160
8873 | SPRUT Exit Button-89M Кнопка выхода | шт | RUB | 20% | Установка - накладная. Тип контактов - нормально разомкнутые/нормально замкнутые. Индикация - отсутствует. Материал корпуса - металл. Диапазон рабочих температур от -40 до +50. Габаритные размеры 53х53х38 мм. | 790
8874 | SPRUT Exit Button-90P-NT Кнопка выхода | шт | RUB | 20% | Установка - накладная. Тип контактов - нормально разомкнутые / нормально замкнутые. В состоянии ожидания на корпусе кнопки светится синий светодиодный индикатор, а в момент активации - зелёный. Материал корпуса - пластик. Диапазон рабочих температур от -10 до +55. Габаритные размеры 85х85х14 мм. Бесконтактная кнопка выхода. | 1270
8875 | SPRUT Exit Button-91P-NT Кнопка выхода | шт | RUB | 20% | Установка - накладная. Тип контактов - нормально разомкнутые / нормально замкнутые. В состоянии ожидания на корпусе кнопки светится синий светодиодный индикатор, а в момент активации - зелёный. Материал корпуса - пластик. Диапазон рабочих температур от -10 до +55. Габаритные размеры 85х85х14 мм. Бесконтактная кнопка выхода. | 1270
8876 | SPRUT Exit Button-92P Кнопка выхода | шт | RUB | 20% | Устройство быстрой разблокировки электроуправляемых дверей с восстанавливаемой вставкой. Устанавливается с внутренней стороны двери на выход и используется в аварийных случаях. 2 группы контактов (COM, NO, NC), для управления замком и для подключения сигнализации срабатывания данного устройства. Защитная крышка и ключ для восстановления входят в комплектацию. | 910
8862 | SPRUT LOCK-010BL Электромеханический замок | шт | RUB | 20% | Соленоидный ригельный электромеханический замок имеет врезной тип крепления и устанавливается на раму или дверь, работает как нормально закрытый (НЗ) замок. Диаметр, мм и длина ригеля, мм 12,6; 15, Размер корпуса замка (ДШВ), мм: 168*25*36 , Размер магнитной пластины (ДШВ), мм: 83*25*2. | 4270
8863 | SPRUT LOCK-011BL Электромеханический замок | шт | RUB | 20% | Соленоидный ригельный электромеханический замок SPRUT Lock 011BL имеет врезной тип крепления и устанавливается на раму или дверь, работает как нормально закрытый (НО) замок. Диаметр, мм и длина ригеля, мм 12,6; 15, Размер корпуса замка (ДШВ), мм: 192*25*37 , Размер магнитной пластины (ДШВ), мм: 100*25*3. | 3300
8864 | SPRUT LOCK-012BL Электромеханический замок | шт | RUB | 20% | Соленоидный ригельный электромеханический замок SPRUT Lock 012BL имеет врезной тип крепления и устанавливается на раму или дверь, работет как нормально закрытый (НЗ) замок. Установлен цилиндр под перфорированный ключ. Диаметр, мм и длина ригеля, мм 12,6; 15, Размер корпуса замка (ДШВ), мм: 208*25*40, Размер магнитной пластины (ДШВ), мм: 90*25*3. | 7300
8853 | SPRUT RFID Reader-16BL, считыватель, черный пластик, EM-Marin, Wiegand-26/34, IP65 | шт | RUB | 20% | Считыватель proximity-карт формата EM-Marin (125 кГц) с клавиатурой. Выходной интерфейс - Wiegand-26/34. Расстояние считывания - до 10 см. Класс защиты корпуса - IP65. Материал корпуса - пластик. Диапазон рабочих температур от -30 до +50. Габаритные размеры 155х140х45 мм. | 870
8854 | SPRUT RFID Reader-16WH, считыватель, белый пластик, EM-Marin, Wiegand-26/34, IP65 | шт | RUB | 20% | Считыватель proximity-карт формата EM-Marin (125 кГц) с клавиатурой. Выходной интерфейс - Wiegand-26/34. Расстояние считывания - до 10 см. Класс защиты корпуса - IP65. Материал корпуса - пластик. Диапазон рабочих температур от -30 до +50. Габаритные размеры 155х140х45 мм. | 870
8865 | SPRUT RFID Reader-17BL Считыватель proximity-карт формата EM-Marin | шт | RUB | 20% | Считыватель proximity-карт формата em-marin SPRUT RFID READER-17BL применяется для быстрого ввода номеров EM-marin карт в различных программных приложениях. Изделие подключается к компьютеру через USB порт Type-A. После подключения считыватель определяется ОС как HID - совместимое устройство, и не требует установки драйверов. | 1350
8861 | SPRUT Tripod-1001-EC, элект. проходная, автопаника, проход 0.5 м, 30 чел/мин, 30 кг | шт | RUB | 20% | Электронная проходная с функцией "автоматическая антипаника". Ширина прохода 500 мм. Напряжение питания 220 В. Максимальный потребляемый ток 0,2 А. Пропускная способность 30 человек/мин. Количество пользовательских ключей до 1000 шт. Диапазон рабочих температур от +5 до +50 °С. Габаритные размеры, ШхГхВ: 804х783х1011 мм (в установленном виде). Масса 30 кг. Преграждающие планки в комплекте. | 61970
8860 | SPRUT Tripod-1001, турникет, автопаника, проход 0.5 м, 30 чел/мин, вес 30 кг | шт | RUB | 20% | Турникет с функцией "автоматическая антипаника". Ширина прохода 500 мм. Напряжение питания 220 В. Максимальный потребляемый ток 0,2 А. Пропускная способность 30 человек/мин. Диапазон рабочих температур от +5 до +50 °С. Габаритные размеры, ШхГхВ: 804х783х1011 мм (в установленном виде). Масса 30 кг. Преграждающие планки в комплекте. | 55970
518 | Teplocom - 500+40 в комплекте с АКБ 40Ач | шт | RUB | 20% | 220 В, 500 ВА (300 Вт); Входное напряжение 140-275 В; Чистый синус; Стабилизация напряжения; АКБ 40Ач в комплекте; Гарантия: пожизненная | 31050
2168 | Кабель параллельного подключения для ИБП SKAT-UPS | шт | RUB | 20% |  | 2680
8842 | Комплект СКУД "Железная дверь" | шт | RUB | 20% | Готовое решение для организации автономной системы контроля доступа от компании «Бастион». Полный комплект оборудования от контроллера до источника бесперебойного питания и АКБ. Для монтажа необходимо докупить только соединительные провода. | 15580
8840 | Комплект СКУД "Офис бюджет" | шт | RUB | 20% | Самое доступное решение для организации автономного контроля доступа. В комплект входят электромагнитный замок на 180 кг с планкой и уголком, дверной доводчик с усилием 50 кг, считыватель и кнопка выход, бюджетного ценового диапазона, источник бесперебойного питания 12 В 1 А и АКБ 1,2 Ач. Также в комплекте 10 пользовательских брелоков и 1 брелок мастер-ключ. | 11310
8841 | Комплект СКУД "Офис стандарт" | шт | RUB | 20% | Оптимальное решение автономного доступа для офисных помещений. В комплект входят электромагнитный замок на 180 кг с планкой и уголком, дверной доводчик с усилием 70 кг, считыватель и кнопка выход, наиболее подходящие к офисным интерьерам, источник бесперебойного питания 12 В 2 А и АКБ 7 Ач. Также в комплекте 10 пользовательских брелоков и 1 брелок мастер-ключ. | 12310
757 | Монтажный комплект для SKAT-UPS RACK | шт | RUB | 20% | Монтажный комплект для установки ИБП серии RACK в 19" стойки; Нагрузка до 95 кг; Регулировка по длине | 5690
850 | СКАТ ИБП-12/18-2x40 (SKAT -V.12DC-18 исп. 5000) источник питания, 12В, 18А, 5 "ОК", корпус 2 АКБ 40 | шт | RUB | 20% | 12 В, 18 А; Корпус под 2 АКБ 40 Ач; Диапазон входного напряжения — 170...250 В; Регулируемый ток заряда АКБ; Термокомпенсация тока заряда АКБ; 5 информационных выходов о состоянии источника; Электронная защита выхода и АКБ от перегрева и КЗ; Кнопка отключения нагрузки; Гарантия: пожизненная. | 37620
65 | СКАТ-2400И7 (СКАТ ИБП-24/4,5-2x12) источник питания 24В 4,5А корпус под АКБ 2х12Ач | шт | RUB | 20% | 24 В, 4,5 А; Кратковременно и в режиме резерва до 5 А; Пластиковый корпус под 2 АКБ 12 Ач; Соответствует ФЗ 123 и ГОСТ Р 53325-2012; 3 индикатора и информационный выход; Защита выхода от перегрузки и КЗ; Защита АКБ от глубокого разряда, КЗ и переполюсовки; Контроль наличия АКБ; Холодный пуск; Гарантия: пожизненная. | 13880
110 | СКАТ-2412 (СКАТ ИБП-24/3(12/0,5)-2x12) источник питания 24В 3А/12В 0,5А корпус под АКБ 2х12Ач холод | шт | RUB | 20% | 24 В, 3 А / 12 В, 0,5 А; Корпус под 2 АКБ 12 Ач; Соответствует ФЗ 123 и ГОСТ Р 53325-2012; 3 индикатора — Сеть, АКБ, Выход; Информационный выход «Наличие сети»; Защита выхода от перегрузки и КЗ; Защита АКБ от глубокого разряда, КЗ и переполюсовки; Контроль наличия АКБ; Холодный пуск; Гарантия: пожизненная. | 12040
2167 | Устройство сопряжения SKAT NetFeeler TW 3806 | шт | RUB | 20% | Устройство сопряжения NetFeeler TW 3806 позволяет измерять температуру и влажность окружающей среды, определять наличие воды или конденсата в помещении, а также принимать сигналы от датчиков дыма, газа и безопасности. | 23690
176 | AquaBast Float 3/4 контроллер уровня воды в баке, кран CWX 3/4", 5В 2А, Li-Ion | шт | RUB | 20% | AquaBast Float анализирует наполненность резервного бака воды с помощью датчика уровня, состоящего из трёх электродов (см. схему подключения ниже). При заполнении бака водой до электрода верхнего уровня, электроуправляемый кран автоматически закрывается. Как только уровень воды падает ниже электрода верхнего уровня, запускается таймер 24ч на наполнение. Это позволяет существенно увеличить механический ресурс электроуправляемого крана при незначительном ежедневном разборе воды. По истечению отведенного времени либо при снижении уровня воды до нижнего электрода, вновь начинается наполнение резервной емкости. Также в целях безопасности система обладает рядом необходимых защит. В случае обрыва проводов датчика протечки, датчика уровня или электроуправляемого крана, при возникновении протечки, а также при других аварийных событиях, AquaBast Float незамедлительно прекратит подачу воды и включит звуковую сигнализацию, оповещающую об аварийном событии. | 14700
123 | AquaBast С-RF центральный контроллер радио для подключ датчиков 3+13 и кранов 4шт. | шт | RUB | 20% | Беспроводная версия контроллера защиты от протечки воды в компактом корпусе с возможностью автономного электропитания от Li-ion батареи. К устройству можно подключить до 12 радиодатчиков AquaBast АВ-1H-RF и до 9 проводных датчиков протечки. Интуитивно понятное управление с защитой от случайных нажатий. Светодиодная и звуковая индикация режимов работы, а также незамедлительная реакция на обнаружение протечки. Установка логики работы электроуправляемых кранов. Встроенная система защиты и оповещения об аварийном состоянии периферийных устройств. Расширенная гарантия. | 8910
166 | Датчик протечки, проходная конструкция, к одному датчику могут подключаться два | шт | RUB | 20% | Датчик протечки предназначен для обнаружения факта протекания воды (или другой жидкости) и передачи сигнала центральному контроллеру. Датчик обнаружения протечки может быть использован в составе системы управления водоснабжением AquaBast, в составе системы управления Teplocom GSM, а также может использоваться для работы других систем, где необходимо установить факт протечки. Простой способ подключения устройства позволяет использовать его практически с любой системой управления. Расширенная гарантия. | 990
167 | Датчик уровня воды в баке 3 электрода, выбор уровней контроля пользователем | шт | RUB | 20% | Кондуктометрический датчик уровня воды в баке. 3 электрода (уровня), выбор уровней контроля пользователем. Материал электродов — нержавеющая сталь. Расширенная гарантия. | 1830
168 | Шаровый кран 1" с электроприводом, 12V, 100мА, время откр/закр - 7/10 сек. | шт | RUB | 20% | Шаровый кран с электроприводом. 1 дюйм, корпус латунь литье, ручное открытие / закрытие, индикатор положения крана. Расширенная гарантия. | 11850
163 | Шаровый кран 1/2" с электроприводом, 12V 1/2 дюйма, ручное открытие / закрытие | шт | RUB | 20% | Шаровый кран с электроприводом. 1/2 дюйма, корпус латунь литье, ручное открытие / закрытие, индикатор положения крана. Расширенная гарантия. | 7600
164 | Шаровый кран 3/4" с электроприводом, 12V 3/4 дюйма, ручное открытие / закрытие | шт | RUB | 20% | Шаровой кран с электроприводом, 12 В. 3/4 дюйма, корпус латунь литье, ручное открытие / закрытие, индикатор положения крана. Расширенная гарантия. | 8520
2164 | DC 302 Релейный модуль для SKAT UPS 1000 RACK/3000 RACK управление и мониторинг | шт | RUB | 20% | Релейный модуль для SKAT UPS 1000 RACK и SKAT UPS 3000 RACK. Модуль преобразует внутренние сигналы ИБП в формат «сухой контакт реле», обеспечивает возможность дистанционного отключения ИБП и внешнего мониторинга состояния электросети и ИБП по шести основным параметрам. Тип контактов - клеммная колодка. Количество клемм - 12. | 4990
8833 | Mollusk-VR 12/1 источник питания 12В, 1А. Сетевой диапазон 110-245В провод с вилкой | шт | RUB | 20% | 12В, 1А. Напряжение питающей сети 110-245 В переменного тока. Защита выхода от КЗ. Пластиковый корпус IP20. Подключение питания - сетевая вилка, подключение нагрузки - штекер 5,5х2,1 мм, переходник на клеммы в комплекте. Габаритные размеры - 50х25х70 мм. | 290
8834 | Mollusk-VR 12/2 источник питания 12В, 2А. Сетевой диапазон 110-245В провод с вилкой | шт | RUB | 20% | 12В, 2А. Напряжение питающей сети 110-245 В переменного тока. Защита выхода от КЗ. Пластиковый корпус IP20. Подключение питания - сетевая вилка, подключение нагрузки - штекер 5,5х2,1 мм, переходник на клеммы в комплекте. Габаритные размеры - 50х25х70 мм. | 390
8835 | Mollusk-VR 12/3 источник питания 12В, 3А. Сетевой диапазон 110-245В провод с вилкой | шт | RUB | 20% | 12В, 3А. Напряжение питающей сети 110-245 В переменного тока. Защита выхода от КЗ. Пластиковый корпус IP20. Подключение питания - сетевая вилка, подключение нагрузки - штекер 5,5х2,1 мм, переходник на клеммы в комплекте. Габаритные размеры - 50х30х110 мм. | 570
8836 | Mollusk-VR 12/4 источник питания 12В, 4А. Сетевой диапазон 110-245В провод с вилкой | шт | RUB | 20% | 12В, 4А. Напряжение питающей сети 110-245 В переменного тока. Защита выхода от КЗ. Пластиковый корпус IP20. Подключение питания - сетевая вилка, подключение нагрузки - штекер 5,5х2,1 мм, переходник на клеммы в комплекте. Габаритные размеры - 50х30х110 мм. | 740
8837 | Mollusk-VR 12/5 источник питания 12В, 5А. Сетевой диапазон 110-245В провод с вилкой | шт | RUB | 20% | 12В, 5А. Напряжение питающей сети 110-245 В переменного тока. Защита выхода от КЗ. Пластиковый корпус IP20. Подключение питания - сетевая вилка, подключение нагрузки - штекер 5,5х2,1 мм, переходник на клеммы в комплекте. Габаритные размеры - 50х30х110 мм. | 890
8838 | Mollusk-VR 12/6 источник питания 12В, 6А. Сетевой диапазон 110-245В провод с вилкой | шт | RUB | 20% | 12В, 6А. Напряжение питающей сети 110-245 В переменного тока. Защита выхода от КЗ. Пластиковый корпус IP20. Подключение питания - сетевая вилка, подключение нагрузки - штекер 5,5х2,1 мм, переходник на клеммы в комплекте. Габаритные размеры - 50х30х110 мм. | 1130
8830 | Mollusk-VRK 12/1 источник питания 12В, 1А. Сетевой диапазон 110-245В встр. вилка | шт | RUB | 20% | 12В, 1А. Напряжение питающей сети 110-245 В переменного тока. Защита выхода от КЗ. Пластиковый корпус IP20. Подключение питания - сетевая вилка, подключение нагрузки - штекер 5,5х2,1 мм, переходник на клеммы в комплекте. Габаритные размеры - 25х75х75 мм. | 260
8831 | Mollusk-VRK 12/2 источник питания 12В, 2А. Сетевой диапазон 110-245В встр. вилка | шт | RUB | 20% | 12В, 2А. Напряжение питающей сети 110-245 В переменного тока. Защита выхода от КЗ. Пластиковый корпус IP20. Подключение питания - сетевая вилка, подключение нагрузки - штекер 5,5х2,1 мм, переходник на клеммы в комплекте. Габаритные размеры - 25х75х75 мм. | 350
8832 | Mollusk-VRK 12/3 источник питания 12В, 3А. Сетевой диапазон 110-245В встр. вилка | шт | RUB | 20% | 12В, 3А. Напряжение питающей сети 110-245 В переменного тока. Защита выхода от КЗ. Пластиковый корпус IP20. Подключение питания - сетевая вилка, подключение нагрузки - штекер 5,5х2,1 мм, переходник на клеммы в комплекте. Габаритные размеры - 45х65х80 мм. | 530
8961 | RAPAN BC 48/9S батарейный блок, встроенные АКБ 4 шт.x 9Ah | шт | RUB | 20% | 220В, батарейный блок, встроенные АКБ 4 шт.x 9Ah. Корпус под 19" шкаф, высота 2U или настольная установка. | 26990
2466 | RAPAN LT-30 Li-ion светильник аварийного освещения | шт | RUB | 20% | Li-Ion АКБ ёмкостью 1200 мАч, 30 светодиодов, 2 режима работы. время резерва до 4/7 часа, защита АКБ от перезаряда и глубокого разряда. яркие светодиоды. | 790
2467 | RAPAN LT-60 Li-ion светильник аварийного освещения | шт | RUB | 20% | Li-Ion АКБ ёмкостью 2200 мАч, 60 светодиодов; 2 режима работы; матовый рассеиватель; время резерва 1,5/4 часов; 2 варианта настенного крепления; защита АКБ от перезаряда и глубокого разряда; яркие светодиоды. | 1160
8958 | RAPAN-UPS 1000 RACK+2x9Ah ИБП 700 Вт, Line-interactive, синус, встроенные АКБ 2 шт.x 9Ah | шт | RUB | 20% | 220В, 1000ВА (700 Вт) Line-interactive, синусоидальная форма выходного напряжения, световая и звуковая индикация режимов работы, ЖК дисплей. Встроенный АКБ 9Ач, 2 шт, время резерва 5 мин. Дистанционный мониторинг по USB. Корпус под 19" шкаф, высота 2U или настольная установка. | 29990
737 | RAPAN-UPS 1000 источник питания 220В 1000ВА/600Вт меандр с АКБ 2х7Ач интерактивный | шт | RUB | 20% | Технология ИБП: Линейно-интерактивная; 1000 ВА / 600 Вт; Диапазон входного напряжения: 170 - 270 В; Встроенная АКБ 7 Ач — 2 шт. Выходные разъёмы: IEC C13 — 2 шт. и Schuko — 2 шт. Расширенная гарантия. | 11460
736 | RAPAN-UPS 1500 источник питания 220В 1500ВА/900Вт меандр с АКБ 2х7Ач интерактивный | шт | RUB | 20% | Технология ИБП: Линейно-интерактивная; 1500 ВА / 900 Вт; Диапазон входного напряжения: 170 - 270 В; Встроенная АКБ 7 Ач — 2 шт. Выходные разъёмы: IEC C13 — 2 шт. и Schuko — 2 шт. Расширенная гарантия. | 15100
8959 | RAPAN-UPS 2000 RACK+4x9Ah ИБП 1400 Вт, Line-interactive, синус, встроенные АКБ 4 шт.x 9Ah | шт | RUB | 20% | 220В, 2000ВА (1400 Вт) Line-interactive, синусоидальная форма выходного напряжения, световая и звуковая индикация режимов работы, ЖК дисплей. Встроенный АКБ 9Ач, 4 шт, время резерва 5 мин. Дистанционный мониторинг по USB. Корпус под 19" шкаф, высота 2U или настольная установка. | 49990
735 | RAPAN-UPS 2000 источник питания 220В 2000ВА/1200Вт меандр АКБ 2х7Ач интерактивный | шт | RUB | 20% | Технология ИБП: Линейно-интерактивная; 2000 ВА / 1200 Вт; Диапазон входного напряжения: 170 - 270 В; Встроенная АКБ 7 Ач — 2 шт. Выходные разъёмы: IEC C13 — 2 шт. и Schuko — 2 шт. Расширенная гарантия. | 16100
8960 | RAPAN-UPS 3000 RACK+4x9Ah ИБП 2100 Вт, Line-interactive, синус, встроенные АКБ 6 шт.x 9Ah | шт | RUB | 20% | 220В, 3000ВА (2100 Вт) Line-interactive, синусоидальная форма выходного напряжения, световая и звуковая индикация режимов работы, ЖК дисплей. Встроенный АКБ 9Ач, 4 шт, время резерва 5 мин. Дистанционный мониторинг по USB. Корпус под 19" шкаф, высота 2U или настольная установка. | 59990
734 | RAPAN-UPS 3000 источник питания 220В 3000ВА/1800Вт меандр АКБ 4х7Ач интерактивный | шт | RUB | 20% | Технология ИБП: Линейно-интерактивная; 3000 ВА / 1800 Вт; Диапазон входного напряжения: 162 - 290 В; Встроенный АКБ 7 Ач — 4 шт. Выходные разъёмы: IEC C13 — 2 шт. и Schuko — 2 шт. Расширенная гарантия. | 32300
739 | RAPAN-UPS 600 источник питания 220 В 600ВА/350Вт меандр с АКБ 7 Ач интерактивный | шт | RUB | 20% | Технология ИБП: Линейно-интерактивная; 600 ВА / 350 Вт; Диапазон входного напряжения: 170 - 270 В; Встроенная АКБ 7 Ач; Выходные разъёмы: IEC C13 — 1 шт. и Schuko — 1 шт. Расширенная гарантия. | 5380
738 | RAPAN-UPS 800 источник питания 220 В 800ВА/480Вт меандр с АКБ 7 Ач интерактивный | шт | RUB | 20% | Технология ИБП: Линейно-интерактивная; 800 ВА / 480 Вт; Диапазон входного напряжения: 162 - 290 В; Встроенная АКБ 7 Ач; Выходные разъёмы: IEC C13 — 1 шт. и Schuko — 1 шт. Расширенная гарантия. | 7020
288 | SKAT 12-4.0 TOP (СКАТ ИБП-12/4-12-TOP) источник питания, 12В, 4А, корпус для потолков | шт | RUB | 20% | 12 В, 4 А; Корпус потолочного крепления под АКБ 7–12 Ач; Диапазон входного напряжения — 170...250 В; 2 индикатора, информационный выход «Пропадание сети»; Защита выхода от перегрузки и КЗ; Защита АКБ от глубокого разряда, КЗ и переполюсовки; Контроль наличия АКБ; Холодный пуск; Гарантия: пожизненная. | 9030
432 | SKAT BC 24/18 RACK блок батарейный в корпусе 19" 2U, 24В, емкость 18Ач, 4 АКБх9Ач | шт | RUB | 20% | Батарейный блок со встроенным модулем защиты АКБ для ИБП SKAT UPS 1000 RACK. Корпус под 19" шкаф, высота — 2U. Номинальная ёмкость — 18 Ач. Номинальное выходное напряжение — 24 В. Количество и ёмкость АКБ — 4х9 Ач. Защитный автоматический выключатель постоянного тока номиналом 40 А. Габариты (ШхГхВ) — 445х346х87 мм, масса — 15,6 кг. Расширенная гарантия. | 46700
438 | SKAT BC 24/18S RACK блок батарейный 19" 2U, 24В, емкость до 18Ач, 4 АКБх9Ач, ЗУ | шт | RUB | 20% | Батарейный блок со встроенным модулем защиты АКБ для ИБП SKAT-UPS 1000 RACK+2x9Ah. Корпус под 19" шкаф, высота 2U. Номинальная емкость 18 Ач. Номинальное выходное напряжение 24 В. Ток заряда АКБ - 1,4А. Количество и емкость АКБ - 4х9 Ач. Время заряда до 90% емкости 8 ч. Возможность подключения до 4 батарейных блоков к одному ИБП. Габариты (ШхГхВ) - 440х430х88 мм, масса -17,2 кг. Расширенная гарантия. | 41900
431 | SKAT BC 24/36 RACK блок батарейный в корпусе 19" 2U, 24В, емкость 36Ач, 8 АКБх9Ач | шт | RUB | 20% | Батарейный блок со встроенным модулем защиты АКБ для ИБП SKAT UPS 1000 RACK. Корпус под 19" шкаф, высота — 2U. Номинальная ёмкость — 36 Ач. Номинальное выходное напряжение — 24 В. Количество и ёмкость АКБ — 8х9 Ач. Защитный автоматический выключатель постоянного тока номиналом 40 А. Габариты (ШхГхВ) — 441х580х87 мм, масса — 28,7 кг. Расширенная гарантия. | 72000
370 | SKAT BC 24/9 DIN блок батарейный, 24В, емкость 9Ач, 2 АКБх9Ач | шт | RUB | 20% | Батарейный блок для ИБП серии SKAT DIN 24В . Корпус c креплением на DIN-рейку. Номинальная емкость 9 Ач. Номинальное выходное напряжение 24 В. Количество и емкость АКБ - 2х9 Ач. . | 6450
430 | SKAT BC 48/18S RACK блок батарейный 19" 2U, 48В, емкость до 18Ач, 8 АКБх9Ач, ЗУ | шт | RUB | 20% | Батарейный блок со встроенным модулем защиты АКБ для ИБП SKAT-UPS 2000 RACK+4x9Ah. Корпус под 19" шкаф, высота 2U. Номинальная емкость 18 Ач. Номинальное выходное напряжение 48 В. Ток заряда АКБ - 1,4А. Количество и емкость АКБ - 8х9 Ач. Время заряда до 90% емкости 8 ч. Возможность подключения до 4 батарейных блоков к одному ИБП. Габариты (ШхГхВ) - 440х556х88 мм, масса -27,9 кг. Расширенная гарантия. | 61300
429 | SKAT BC 72/18S RACK блок батарейный 19" 2U, 72В, емкость до 18Ач, 12 АКБх9Ач, ЗУ | шт | RUB | 20% | Батарейный блок со встроенным модулем защиты АКБ для ИБП SKAT-UPS 3000 RACK+6x9Ah. Корпус под 19" шкаф, высота 2U. Номинальная емкость 18 Ач. Номинальное выходное напряжение 72 В. Ток заряда АКБ - 1,4А. Количество и емкость АКБ - 12х9 Ач. Время заряда до 90% емкости 8 ч. Возможность подключения до 4 батарейных блоков к одному ИБП. Габариты (ШхГхВ) - 440х715х88 мм, масса - 40,5 кг. Расширенная гарантия. | 79990
434 | SKAT BC 72/9 RACK блок батарейный в корпусе 19" 2U, 72В, емкость 9Ач, 6 АКБх9Ач | шт | RUB | 20% | Батарейный блок со встроенным модулем защиты АКБ для ИБП SKAT UPS 3000 RACK. Корпус под 19" шкаф, высота — 2U. Номинальная ёмкость — 9 Ач. Номинальное выходное напряжение — 72 В. Количество и ёмкость АКБ — 6х9 Ач. Защитный автоматический выключатель постоянного тока номиналом 40 А. Габариты (ШхГхВ) — 441х580х87 мм, масса — 23,1 кг. Расширенная гарантия. | 64240
646 | Skat i-Battery 12-12 LiFePo4 аккумуляторная батарея | шт | RUB | 20% | 12 В, 12 Ач; Тип клеммы — F2 нож; Вес — 1,5 кг; Температурный диапазон от -20°C до +60°C; Элемент IFR 26650; Структура 4S4P; Срок службы — 10 лет; Расширенная гарантия | 22920
647 | Skat i-Battery 12-17 LiFePo4 аккумуляторная батарея | шт | RUB | 20% | 12 В, 17 Ач; Тип клеммы — T7 под болт М6; Вес — 2,2 кг; Температурный диапазон от -20°C до +60°C; Элемент IFR 32700; Структура 4S3P; Срок службы — 10 лет; Расширенная гарантия | 28740
648 | Skat i-Battery 12-26 LiFePo4 аккумуляторная батарея | шт | RUB | 20% | 12 В, 26 Ач; Тип клеммы — T7 под болт М6; Вес — 2,9 кг; Температурный диапазон от -20°C до +60°C; Элемент IFR 32700; Структура 4S4P; Срок службы — 10 лет; Расширенная гарантия | 47390
649 | Skat i-Battery 12-40 LiFePo4 аккумуляторная батарея | шт | RUB | 20% | 12 В, 40 Ач; Тип клеммы — T7 под болт М6; Вес — 4,8 кг; Температурный диапазон от -20°C до +60°C; Элемент IFR 32700; Структура 4S7P; Срок службы — 10 лет; Расширенная гарантия | 73210
645 | Skat i-Battery 12-7 LiFePo4 аккумуляторная батарея | шт | RUB | 20% | 12 В, 7 Ач; Тип клеммы — F1 нож; Вес — 1 кг; Температурный диапазон от -20°C до +60°C; Элемент IFR 26650; Структура 4S2P; Срок службы — 10 лет; Расширенная гарантия | 13550
2454 | Skat LED-220 E27 IP54 светильник аварийного освещения, лампа Е27 с Li-Ion АКБ | шт | RUB | 20% | Светильник в герметичном корпусе IP54 со встроенной бесперебойной светодиодной лампой. Ёмкость литий-ионного аккумулятора 900 мАч. Работает как аварийный светильник при отсутствии электроэнергии сети. Стандартный цоколь E27. Расширенная гарантия. | 3190
2455 | SKAT LED-220 E27 лампа аварийного освещения АКБ Li-ion 5 W, 6000 k, 350 лм, 3ч | шт | RUB | 20% | Лампа нового поколения — энергосберегающая светодиодная со встроенным литий-ионным аккумулятором. Не гаснет при отключении электропитания и может работать автономно продолжительное время. Стандартный цоколь E27, идеально подходит для замены классических ламп накаливания. Устойчива к перепадам напряжения, не мерцает. Расширенная гарантия. | 1320
2450 | SKAT LT-2330 LED Li-Ion светильник аварийного освещения 30 светодиодов, резерв 4/8ч, алюмин корпус | шт | RUB | 20% | Негорючий алюминиевый корпус, Li-ion АКБ 1200 мАч, 30 светодиодов; 2 режима работы; время резерва — до 6/11 часов; световой поток — 120 лм, цветовая температура — 6100 К, крепление на DIN-рейку; защита АКБ от перезаряда и глубокого разряда, сверхъяркие светодиоды, быстрозажимные клеммы питания. Расширенная гарантия. | 1970
2457 | SKAT LT-2360 LED Li-Ion светильник аварийного освещения 60 светодиодов, резерв 3/6ч, алюмин корпус | шт | RUB | 20% | Негорючий алюминиевый корпус, Li-ion АКБ 1200 мАч, 60 светодиодов; 2 режима работы; время резерва — до 4/8 часов; световой поток — 150 лм, цветовая температура — 6100 К, крепление на DIN-рейку; защита АКБ от перезаряда и глубокого разряда, сверхъяркие светодиоды, быстрозажимные клеммы питания. Расширенная гарантия. | 2510
2468 | SKAT LT-2390 LED Li-Ion светильник аварийного освещения 90 светодиодов резерв 5/10ч, алюмин корпус | шт | RUB | 20% | Негорючий алюминиевый корпус, Li-Ion АКБ 1500 мАч, 90 светодиодов; 2 режима работы; время резерва — до 5/10 часов; световой поток — 180 лм, цветовая температура — 6100 К, крепление на DIN-рейку; защита АКБ от перезаряда и глубокого разряда, сверхъяркие светодиоды, быстрозажимные клеммы питания. Расширенная гарантия. | 3600
2452 | Skat LT-301200-LED-Li-Ion светильник аварийного освещения,30 светодиодов,1200мАч | шт | RUB | 20% | Li-Ion АКБ 1200 мАч, 30 светодиодов, 2 режима работы, время резерва до 3/6 часов, поворотные кронштейны для потолочного крепления, 3 варианта настенного крепления, защита АКБ от перезаряда и глубокого разряда, яркие светодиоды. | 1630
2451 | Skat LT-301300-LED-Li-Ion светильник аварийного освещения,30 светодиодов,1200мАч | шт | RUB | 20% | Светильник аварийного освещения. Li-Ion АКБ 1200 мАч, 30 светодиодов, 2 режима работы, время резерва до 3/6 часа, потолочное крепление, 2 варианта настенного крепления, защита АКБ от перезаряда и глубокого разряда, яркие светодиоды. Расширенная гарантия. | 1630
2458 | Skat LT-60 Li-ion светильник аварийного освещения, 60 светодиодов, резерв 1,5/4ч | шт | RUB | 20% | Li-Ion АКБ ёмкостью 2200 мАч, 60 светодиодов, 2 режима работы, матовый рассеиватель, время резерва до 1,5/4 часов, 2 варианта настенного крепления, защита АКБ от перезаряда и глубокого разряда, яркие светодиоды. Расширенная гарантия. | 1960
2459 | SKAT LT-602400 LED Li-ion светильник аварийного осв-ния 60 свет-дов резерв 1,5/4ч | шт | RUB | 20% | Li-ion АКБ 2400 мАч, 60 светодиодов; 2 режима работы; время резерва — до 1,5/4 часов; поворотные кронштейны для потолочного крепления; 2 варианта настенного крепления; защита АКБ от перезаряда и глубокого разряда; яркие светодиоды. Расширенная гарантия. | 2080
2453 | Skat LT-902400-LED-Li-Ion светильник аварийного освещения,90 светодиодов,2400мАч | шт | RUB | 20% | Li-Ion АКБ ёмкостью 2400 мАч, 90 светодиодов, 2 режима работы, время резерва до 4/8 часа, поворотные кронштейны для потолочного крепления, 3 варианта настенного крепления, защита АКБ от перезаряда и глубокого разряда, яркие светодиоды. Расширенная гарантия. | 3270
2530 | SKAT SB 12012 АКБ свинцово-кислотная тип AGM 12V 1,2Ач Iзар.0,36А, ножевые клеммы | шт | RUB | 20% | 12 В, 1,2 Ач; Тип клеммы — F1 нож; Вес — 0,5 кг; Срок службы — 6 лет; Свинцово-кислотный аккумулятор для резервного электропитания систем охранной и пожарной сигнализации | 660
2531 | SKAT SB 12045 АКБ свинцово-кислотная тип AGM 12V 4,5Ач Iзар.1,35А, ножевые клеммы | шт | RUB | 20% | 12 В, 4,5 Ач; Тип клеммы — F1 нож; Вес — 1,4 кг; Срок службы — 6 лет; Свинцово-кислотный аккумулятор для резервного электропитания систем охранной и пожарной сигнализации | 1200
2532 | SKAT SB 12045L АКБ свинцово-кислотная тип AGM 12V 4,5Ач Iзар.1,35А, ножевые клеммы | шт | RUB | 20% | 12 В, 4,5 Ач; Тип клеммы — F1 нож; Вес — 1,2 кг; Срок службы — 6 лет; Свинцово-кислотный аккумулятор для резервного электропитания систем охранной и пожарной сигнализации | 900
2533 | SKAT SB 1207 АКБ свинцово-кислотная тип AGM 12V 7Ач Iзар.2,1 А, ножевые клеммы | шт | RUB | 20% | 12 В, 7 Ач; Тип клеммы — F1 нож; Вес — 2,1 кг; Срок службы — 6 лет; Свинцово-кислотный аккумулятор для резервного электропитания систем охранной и пожарной сигнализации | 1350
2534 | SKAT SB 1207L АКБ свинцово-кислотная тип AGM 12V 7Ач Iзар.2,1А, ножевые клеммы | шт | RUB | 20% | 12 В, 7 Ач; Тип клеммы — F1 нож; Вес — 1,6 кг; Срок службы — 6 лет; Свинцово-кислотный аккумулятор для резервного электропитания систем охранной и пожарной сигнализации | 990
2535 | SKAT SB 1212 АКБ свинцово-кислотная тип AGM 12V 12Ач Iзар.3,6 А, ножевые клеммы | шт | RUB | 20% | 12 В, 12 Ач; Тип клеммы — F1 нож; Вес — 3,2 кг; Срок службы — 6 лет; Свинцово-кислотный аккумулятор для резервного электропитания систем охранной и пожарной сигнализации | 2600
2543 | SKAT SB 1212L АКБ свинцово-кислотная тип AGM 12V 12Ач Iзар.3,6 А, ножевые клеммы | шт | RUB | 20% | 12В, 12Ач, максимальный ток заряда 3,6 А. Тип клеммы — F1 нож. Размер корпуса — 99х151х100. Вес — 3,2 кг. Срок службы — 6 лет. Гарантия - 18 месяцев. | 2100
2536 | SKAT SB 1217 АКБ свинцово-кислотная тип AGM 12V 17Ач Iзар.5,1А, клеммы под болт М5 | шт | RUB | 20% | 12 В; 17 Ач; Тип клеммы — B1 (под болт М5 с гайкой); Вес — 4,9 кг; Срок службы — 6 лет; Свинцово-кислотный аккумулятор для резервного электропитания систем охранной и пожарной сигнализации | 3700
2544 | SKAT SB 1217L АКБ свинцово-кислотная тип AGM 12V 17Ач Iзар.5,1А, клеммы под болт М5 | шт | RUB | 20% | 12В, 17Ач, максимальный ток заряда 5,1 А. Тип клеммы — B1 (под болт М5 с гайкой). Размер корпуса — 77х180х168. Вес — 4,9 кг. Срок службы — 6 лет. Гарантия - 18 месяцев. | 2990
2537 | SKAT SB 1226 АКБ свинцово-кислотная тип AGM 12V 26Ач Iзар.7,8А, клеммы под болт М5 | шт | RUB | 20% | 12 В, 26 Ач; Тип клеммы — B1 (под болт М5 с гайкой); Вес — 7,5 кг; Срок службы — 6 лет; Свинцово-кислотный аккумулятор для резервного электропитания систем охранной и пожарной сигнализации | 6300
2538 | SKAT SB 1240 АКБ свинцово-кислотная тип AGM 12V 40Ач Iзар.12А, клеммы под болт М6 | шт | RUB | 20% | 12 В, 40 Ач; Тип клеммы — T7 (под болт М6); Вес — 12,3 кг; Срок службы — 6 лет; Свинцово-кислотный аккумулятор для резервного электропитания систем охранной и пожарной сигнализации | 9800
988 | SKAT SMART UPS-1000 IP65 SNMP Wi-Fi, ИБП 220В 1000ВА синусоида 2 АКБ уличный | шт | RUB | 20% | 1000 ВА / 750 Вт; Технология ИБП: On-line; Степень защиты IP65; Диапазон рабочих температур от -40°С до +40°С; Удаленное управление: SNMP-модуль, Wi-Fi; Расширенная гарантия. | 142500
987 | Skat Smart UPS-600 IP65 SNMP Wi-Fi 2 АКБ On-Line 600 ВА беспроводное управление | шт | RUB | 20% | 600 ВА / 450 Вт; Технология ИБП: On-line; Степень защиты IP65; Диапазон рабочих температур от -40°С до +40°С; Удаленное управление: SNMP-модуль, Wi-Fi; Расширенная гарантия. | 109510
596 | SKAT-12-2.0 DIN (СКАТ ИБП-12/2-DIN) источник питания 12В 2,3А АКБ внешн. 1х7-17Ач | шт | RUB | 20% | 12 В, 2 А; Пластиковый корпус с креплением на DIN-рейку; Внешняя АКБ от 7 до 17 Ач; Габариты: 53х66х95; Расширенная гарантия. | 2850
597 | SKAT-12-4.0 DIN (СКАТ ИБП-12/4-DIN) источник питания 12В 4А АКБ внешн. 1х17-26Ач | шт | RUB | 20% | 12 В, 4 А; Пластиковый корпус с креплением на DIN-рейку; Внешняя АКБ от 17 до 26 Ач; Габариты: 139х89х66; Расширенная гарантия. | 4780
586 | SKAT-12-6.0 DIN (СКАТ ИБП-12/6-DIN) источник питания 12В 6А пластиковый корпус под DIN рейку 35 мм | шт | RUB | 20% | 12 В, 6 А; Пластиковый корпус с креплением на DIN-рейку; Внешняя АКБ 7 Ач; Габариты: 139х89х66; Расширенная гарантия. | 5970
587 | SKAT-12-8.0 DIN (СКАТ ИБП-12/8-DIN) источник питания 12В 8А пластиковый корпус под DIN рейку 35 мм | шт | RUB | 20% | 12 В, 8 А; Пластиковый корпус с креплением на DIN-рейку; Внешняя АКБ от 17 до 26 Ач; Габариты: 139х89х66; Расширенная гарантия. | 7210
595 | SKAT-12DC-1.0 Li-ion (СКАТ ИБП-12/1-3,2/Li-DIN) источник питания на Li-ion АКБ 52 | шт | RUB | 20% | 12 В, 1 А; Пластиковый корпус с креплением на DIN-рейку; Встроенная Li-ion АКБ 5,2 Ач (7,4 В); Габариты: 139х89х65; Гарантия: пожизненная. | 7270
598 | SKAT-24-1.0 DIN (СКАТ ИБП-24/1-DIN) источник питания 24В 1,3А АКБ внеш. 2х4,5-12Ач | шт | RUB | 20% | 12 В, 1 А; Пластиковый корпус с креплением на DIN-рейку; Внешние АКБ 2 штуки от 4,5 до 12 Ач; Габариты: 53х66х95; Расширенная гарантия. | 2880
585 | SKAT-24-2.0 DIN (СКАТ ИБП-24/2-DIN) источник питания 24В 2А пластиковый корпус под DIN рейку 35 мм | шт | RUB | 20% | 24 В, 2 А; Пластиковый корпус под DIN-рейку 35 мм; Внешний АКБ от 7 Ач (2 шт); Размер — 139х89х65 мм. Расширенная гарантия. | 3550
599 | SKAT-24-3.0 DIN (СКАТ ИБП-24/3-DIN) источник питания 24В 3А АКБ внешн. 1х12-17Ач | шт | RUB | 20% | 24 В, 3 А; Пластиковый корпус с креплением на DIN-рейку; Внешние АКБ 2 штуки от 12 до 17 Ач; Габариты: 139х89х66; Расширенная гарантия. | 6130
589 | SKAT-24-4.0 DIN (СКАТ ИБП-24/4-DIN) источник питания 24В 4А АКБ внеш.12-17Ач | шт | RUB | 20% | 24 В, 4 А; Пластиковый корпус с креплением на DIN-рейку; Внешние АКБ 2 штуки от 12 до 17 Ач; Габариты: 139х89х66; Расширенная гарантия. | 7690
253 | SKAT-BatTeSS тестер контроля емкости АКБ 12В, 1,2-12Ач, экран, 3 режима измерений | шт | RUB | 20% | Автоматический тестер контроля ёмкости АКБ 12 В ёмкостью 1,2-12 Ач. Оценка и цифровая индикация фактической ёмкости АКБ. Быстрая оценка ёмкости АКБ (около 15 сек). Эргономичный корпус. 3 режима измерений (автоматический, ручной и пользовательский). Сохранение настроек и режимов работы. Пользовательские калибровки. Расширенная гарантия. | 6400
521 | SKAT-GF 1000 RACK разделительный трансформатор 170-250В 1000ВА Iвхмах=5,3А | шт | RUB | 20% | Разделительный трансформатор на 1 кВА в корпусе RACK. Предназначен для гальванической развязки и защиты телекоммуникационного, производственного, серверного, охранно-пожарного и др. оборудования по сети 220 В, 50 Гц. Обеспечивает: защиту от небезопасного напряжения силовых цепей, за счёт исключения связи между общей сетью и сетью входа дорогостоящего оборудования; исключение паразитных токов опасных для персонала и дорогостоящего оборудования; устранение вредного потенциала переменного и постоянного тока между сетевыми проводами и заземлением, не допуская его влияния на подключенное дорогостоящее оборудование. Входное напряжение — 170...250 В. Выходное напряжение — 170...250 В. Максимальная мощность нагрузки — 1000 ВА. Высота — 2U. | 61020
522 | SKAT-GF 3000 RACK разделительный трансформатор 170-250В 3000ВА Iвхмах=16А | шт | RUB | 20% | SKAT-GF 3000 RACK предназначен для гальванической развязки оборудования по сети 220 В, 50 Гц. Изделие предназначено для совместной работы с телекоммуникационным, производственным, серверным, охранно-пожарным и др. оборудованием. | 110470
940 | SKAT-RLPS.48/36DC-500VA (СКАТ ИБП-48/9(36/6)-4x17) источник питания, 48В, 9А и 36В, 6А, 4АКБХ17Ач | шт | RUB | 20% | 48 В, 9 А и 36 В, 6 А; 2 выхода; АКБ — до 17 Ач (4 шт.); Перераспределяемая по выходам нагрузка; Защита выходов от перенапряжения; Защита АКБ от глубокого разряда; Релейные выходы о состоянии сети и АКБ; Для построения систем питания удалённых объектов совместно с преобразователями напряжения; Расширенная гарантия. | 58500
941 | SKAT-RLPS.48DC-3.0 (СКАТ ИРП-48/3) источник питания, 48В, 3А и до 10А с АКБ 4х17-250Ач | шт | RUB | 20% | 48 В, 3 А; До 10 А при наличии АКБ (АКБ в буфере); Используется с внешними АКБ 17–250 Ач (4 шт.); Решение для небольших периметров (3–5 уличных камер и т. п.); Длительный режим резерва; Световая индикация и информационные выходы контроля технического состояния блока; Настольное исполнение, возможность монтажа в 19" стойку; Для построения систем питания удалённых объектов совместно с преобразователями напряжения; Расширенная гарантия. | 20790
946 | SKAT-RLPS.48DC-500VA (СКАТ ИБП-48/9-4x17) источник питания, 48В, 9А, защита выходов АКБ, 4АКБХ17Ач | шт | RUB | 20% | 48 В, 9 А; Металлический корпус под 4 АКБ 17 Ач; Максимальная мощность — 500 ВА; Защита выходов от перенапряжения; Защита АКБ от глубокого разряда, КЗ и переполюсовки; Релейные выходы о состоянии сети и АКБ; Для построения систем питания удалённых объектов совместно с преобразователями напряжения; Расширенная гарантия. | 43220
494 | SKAT-UPS 10 000 RACK ИБП 220В 9,0кВт 16 АКБ внешние On-Line синусоида ток заряда 10А | шт | RUB | 20% | 220 В, 10 кВА (9 кВт), Online, синусоидальная форма выходного напряжения, длительный резерв, световая и звуковая индикация режимов работы, ЖК-дисплей, необходимое кол-во АКБ для работы – 16 шт., горячая замена АКБ, холодный старт, ёмкость – 80 Ач. Ток заряда АКБ – 10 А, функция удалённого аварийного отключения выходного напряжения (EPO), стабилизация выходной частоты 50 Гц при входной 45-55 Гц. Дистанционный мониторинг по RS232, USB, порт для платы релейного интерфейса. Возможность подключения SNMP-модуля CX 504. Настольная установка и установка в 19" шкаф (высота 2U). Уникальный ИБП для длительного резерва всего объекта. Время автономной работы зависит только от ёмкости АКБ. Расширенная гарантия. | 265200
484 | SKAT-UPS 10 000 SNMP комплекс бесперебойного питания 220В 620х660х2030mm On-Line | шт | RUB | 20% | Комплекс бесперебойного питания 220 В / 10000 ВА, чистый синус, Online, диапазон входного напряжения — 120...276 В, 19" шкаф, место под 16 шт. АКБ 80 Ач (в комплект не входят). SNMP-модуль для мониторинга и управления ИБП по сети. Габариты (ШхГхВ) — 600х820х2130 мм, дверца с закалённым стеклом, замок, возможность установки вентиляционных модулей. Расширенная гарантия. | 612760
445 | SKAT-UPS 10-3/3 трехфазный источник бесперебойного питания 9кВт, Online синусоида | шт | RUB | 20% | 380 В, 10 кВА (9 кВт), Online, 3-фазный вход–3-фазный выход, синусоидальная форма выходного напряжения, длительный резерв, световая и звуковая индикация режимов работы, ЖК-дисплей, необходимое кол-во АКБ для работы — 16/18/20 шт., горячая замена АКБ, холодный старт, ёмкость — от 40 Ач. Ток заряда АКБ — 14 А, стабилизация выходной частоты 50 Гц при входной 40–70 Гц. Наращивание мощности или резервирования параллельным включением до 4 устройств. Дистанционный мониторинг по RS 232, USB, 2 порта для платы релейного интерфейса или SNMP-модуля, коммуникационный порт типа ""сухой контакт"". Функция удалённого аварийного отключения выходного напряжения (EPO). Напольная установка. Уникальный ИБП для длительного резерва всего объекта. Время автономной работы зависит только от ёмкости АКБ. | 400040
448 | SKAT-UPS 100/80 источник питания 220 В, 100 ВА под АКБ 12 Ач, форма Uвых. синус | шт | RUB | 20% | 220 В, 100 ВА (80 Вт). Чистый синус. Автоматический переход на резервное питание от АКБ при пропадании сети. Металлопластиковый корпус рассчитан под установку АКБ 12 Ач. Возможность подключения внешней АКБ до 65 Ач. Защита АКБ от глубокого разряда, оптимальный заряд АКБ, защита от перегрузки, индикация режимов работы, настенная установка. Расширенная гарантия. | 18300
492 | SKAT-UPS 1000 RACK ИБП 220В 50/60Гц 900Вт 2 АКБ внешние On-Line синусоида | шт | RUB | 20% | 220 В, 1000 ВА (900 Вт), Online, синусоидальная форма выходного напряжения, световая и звуковая индикация режимов работы, ЖК-дисплей, необходимое кол-во АКБ для работы – 2 шт. (24 В) ёмкостью 40–120 Ач. Ток заряда АКБ – 6 А. Дистанционный мониторинг по RS 232, USB, порт для платы релейного интерфейса. Возможность подключения SNMP-модуля DL 801. Функция удалённого аварийного отключения выходного напряжения (EPO). Корпус под 19" шкаф, высота 2U или настольная установка. Расширенная гарантия. | 56700
482 | SKAT-UPS 1000 RACK+2x9Ah ИБП 900 Вт, On-Line, синус, встроенные АКБ 2 шт.x 9Ah | шт | RUB | 20% | 220 В, 1000 ВА (900 Вт), Online, синусоидальная форма выходного напряжения, световая и звуковая индикация режимов работы, ЖК-дисплей. Встроенный АКБ 9 Ач, 2 шт, время резерва — 3 мин. Дистанционный мониторинг по RS 232, USB, порт для платы релейного интерфейса. Возможность подключения SNMP-модуля DL 801. Функция удалённого аварийного отключения выходного напряжения (EPO). Корпус под 19" шкаф, высота 2U или настольная установка. Расширенная гарантия. | 57500
491 | SKAT-UPS 1000 ИБП(24V) 220В 50/60Гц 800Вт 2 АКБ внешние On-Line синусоида | шт | RUB | 20% | 220 В, 1000 ВА (800 Вт), Online, синусоидальная форма выходного напряжения, световая и звуковая индикация режимов работы, ЖК-дисплей, необходимое количество АКБ для работы — 2 шт. (24 В). Минимальная требуемая ёмкость — 17 Ач. Ток заряда АКБ — 6 А. Дистанционный мониторинг по RS 232, USB, порт для платы релейного интерфейса, SNMP-адаптера и др. Функция удалённого аварийного отключения выходного напряжения (EPO). Для безопасной эксплуатации АКБ рекомендуем приобрести металлический бокс «УМБ-3/120» или «АО-2/120 исп.5М». Расширенная гарантия. | 60570
462 | SKAT-UPS 1000 исп.V RACK ИБП 220В 12В 6А пост.24В 5А перем.тока 800Вт 2АКБ внешние On-Line синусоида | шт | RUB | 20% | 220 В, 1000 ВА (900 Вт), Online, синусоидальная форма выходного напряжения, световая и звуковая индикация режимов работы, ЖК-дисплей, необходимое кол-во АКБ для работы – 2 шт. ёмкостью 40–120 Ач. Ток заряда АКБ – 6 А. Три варианта напряжения в одном блоке: 12 В, 5 А пост., 24 В, 5 А переменного, 220 В переменного. Дистанционный мониторинг по RS 232, USB, порт для платы релейного интерфейса. Возможность подключения SNMP-модуля DL 801. Функция удалённого аварийного отключения выходного напряжения (EPO). Корпус под 19" шкаф, высота 2U или настольная установка. Расширенная гарантия. | 67540
456 | SKAT-UPS 1000/600 ИБП 220В 600Вт 2 АКБ 7Ач внутр. меандр. стабилизация напряжения | шт | RUB | 20% | 220 В, 1000 ВА (600 Вт), встроенная АКБ 7 Ач, 2 шт, холодный старт, модифицированный синус, световая и звуковая индикация режимов работы, графический дисплей режимов работы, связь и управление c ПК по USB. Встроенный стабилизатор (диапазон сети — 170...270 В), защита от всплесков напряжения, защита от перегрузки. 4 выходных разъёма: 2 компьютерных IEC 320 C13 и 2 шт. — CEE 7/4 (розетка с заземлением). Расширенная гарантия. | 22300
529 | SKAT-UPS 15-3/3 трехфазный источник бесперебойного питания 13.5кВт, Online синусоида | шт | RUB | 20% | 380 В, 15 кВА (13,5 кВт), Online, 3-фазный вход–3-фазный выход, синусоидальная форма выходного напряжения, длительный резерв, световая и звуковая индикация режимов работы, ЖК-дисплей, необходимое кол-во АКБ для работы — 16/18/20 шт., горячая замена АКБ, холодный старт, ёмкость — от 40 Ач. Ток заряда АКБ — 14 А, стабилизация выходной частоты 50 Гц при входной 40–70 Гц. Наращивание мощности или резервирования параллельным включением до 4 устройств. Дистанционный мониторинг по RS 232, USB, 2 порта для платы релейного интерфейса или SNMP-модуля, коммуникационный порт типа "сухой контакт". Функция удалённого аварийного отключения выходного напряжения (EPO). Напольная установка. Уникальный ИБП для длительного резерва всего объекта. Время автономной работы зависит только от ёмкости АКБ. | 438350
457 | SKAT-UPS 1500/900 ИБП 220В 900Вт 2 АКБ 9Ач внутр. меандр. стабилизация напряжения | шт | RUB | 20% | 220 В, 1500 ВА (900 Вт), встроенная АКБ 9 Ач, 2 шт, время резерва 2 мин., холодный старт, модифицированный синус, световая и звуковая индикация режимов работы, графический дисплей режимов работы, связь и управление c ПК по USB. Встроенный стабилизатор (диапазон сети — 170...270 В), защита от всплесков напряжения, защита от перегрузки. 4 выходных разъёма: 2 шт. IEC 320 C13 (компьютерный) и 2 шт. CEE 7/4 (розетка с заземлением). Расширенная гарантия. | 28780
526 | SKAT-UPS 20-3/3 трехфазный источник бесперебойного питания 18кВт, Online синусоида | шт | RUB | 20% | 380 В, 20 кВА (18 кВт), Online, 3-фазный вход–3-фазный выход, синусоидальная форма выходного напряжения, длительный резерв, световая и звуковая индикация режимов работы, ЖК-дисплей, необходимое кол-во АКБ для работы — 16/18/20 шт., горячая замена АКБ, холодный старт, ёмкость — 40–250 Ач. Ток заряда АКБ — 10 А, стабилизация выходной частоты 50 Гц при входной 45–55 Гц. Наращивание мощности или резервирования параллельным включением до 4 устройств. Дистанционный мониторинг по RS 232, USB, 2 порта для платы релейного интерфейса или SNMP-модуля CX 504, коммуникационный порт типа "сухой контакт". Функция удалённого аварийного отключения выходного напряжения (EPO). Напольная установка. Уникальный ИБП для длительного резерва всего объекта. Время автономной работы зависит только от ёмкости АКБ. Расширенная гарантия. | 473600
490 | SKAT-UPS 2000 RACK источник питания 1800 Вт, 4 АКБ, чистый синус, ток заряда 6 А | шт | RUB | 20% | 220В, 2000ВА (1800 Вт) On-Line, синусоидальная форма выходного напряжения, световая и звуковая индикация режимов работы, ЖК жисплей, необходимое кол-во АКБ для работы – 4 шт. (48В), ёмкость 40-200 Ач. Ток заряда АКБ – 6 А. Дистанционный мониторинг по RS 232, USB, порт для платы релейного интерфейса. Возможность подключения SNMP-модуля DL 801. Функция удаленного аварийного отключения выходного напряжения (EPO). Корпус под 19" шкаф, высота 2U или настольная установка. Расширенная гарантия. | 76700
479 | SKAT-UPS 2000 RACK+4x9Ah ИБП 1800 Вт, On-Line, синус, встроенные АКБ 4 шт.x 9Ah | шт | RUB | 20% | 220В, 2000ВА (1800 Вт) On-Line, синусоидальная форма выходного напряжения, световая и звуковая индикация режимов работы, ЖК дисплей. Встроенный АКБ 9Ач, 4 шт, время резерва 3 мин. Дистанционный мониторинг по RS 232, USB, порт для платы релейного интерфейса. Возможность подключения SNMP-модуля DL 801. Функция удаленного аварийного отключения выходного напряжения (EPO). Корпус под 19"" шкаф, высота 2U или настольная установка. Расширенная гарантия. | 80820
461 | SKAT-UPS 2000/1200 ИБП 220В 1200Вт 2 АКБ 9Ач внутр. меандр. стабилизация напряжения | шт | RUB | 20% | 220 В, 2000 ВА (1200 Вт), встроенные АКБ 9 Ач, 2 шт, время резерва 2 мин., холодный старт, модифицированный синус, световая и звуковая индикация режимов работы, графический дисплей режимов работы, связь и управление с ПК по USB. Встроенный стабилизатор (диапазон сети — 170...270 В), защита от всплесков напряжения, защита от перегрузки. 4 выходных разъёма: 2 шт. IEC 320 C13 (компьютерные) и 2 шт. CEE 7/4 (розетки с заземлением). | 34700
527 | SKAT-UPS 30-3/3 трехфазный источник бесперебойного питания 27кВт, Online синусоида | шт | RUB | 20% | Онлайн ИБП двойного преобразования с трехфазным входом и выходом; Мощность – 100 кВА (100 кВт); Кол-во подключаемых АКБ – 30/32/34/36/38/40/42/44/46/48/50 шт. Возможность наращивания мощности или резервирования параллельным включением до 4 устройств; Совместимость с генераторными установками | 573360
493 | SKAT-UPS 3000 RACK ИБП 220В 50/60Гц 2700Вт 6 АКБ On-Line синусоида | шт | RUB | 20% | 220 В, 3000 ВА (2700 Вт), Online, синусоидальная форма выходного напряжения, световая и звуковая индикация режимов работы, ЖК-дисплей, необходимое кол-во АКБ для работы – 6 шт. (72 В) ёмкостью 40...120 Ач. Ток заряда АКБ – 6 А. Дистанционный мониторинг по RS 232, USB, порт для платы релейного интерфейса. Возможность подключения SNMP-модуля DL 801. Функция удалённого аварийного отключения выходного напряжения (EPO). Корпус под 19" шкаф, высота 2U или настольная установка. Расширенная гарантия. | 99800
483 | SKAT-UPS 3000 RACK+6x9Ah ИБП 2700 Вт, On-Line, синус, встроенные АКБ 6 шт.x 9Ah | шт | RUB | 20% | 220 В, 3000 ВА (2700 Вт), Online, синусоидальная форма выходного напряжения, световая и звуковая индикация режимов работы, ЖК-дисплей. Встроенный АКБ 9 Ач, 6 шт, время резерва — 5 мин. Дистанционный мониторинг по RS 232, USB, порт для платы релейного интерфейса. Возможность подключения SNMP-модуля DL 801. Функция удалённого аварийного отключения выходного напряжения (EPO). Корпус под 19" шкаф, высота 2U или настольная установка. Расширенная гарантия. | 110100
467 | SKAT-UPS 3000 SNMP комплекс бесперебойного питания 220В 620х660х2030mm On-Line | шт | RUB | 20% | Комплекс бесперебойного питания 220 В / 3000 ВА, чистый синус, Online, диапазон входного напряжения — 160...290 В, 19" шкаф, место под доп. оборудование, место под 6 шт АКБ 120 Ач (в комплект не входят). Встроенный SNMP-модуль для мониторинга и управления ИБП по сети. Габариты (ШхГхВ) — 600х820х2130 мм, дверца с закалённым стеклом, замок, возможность установки вентиляционных модулей, съёмные колеса с повышенной нагрузочной способностью. Расширенная гарантия. | 414140
453 | SKAT-UPS 3000/1800 ИБП 1800 Вт, с АКБ 9 Ач 4 шт, меандр. стабилизация напряжения | шт | RUB | 20% | 220 В, 3000 ВА, (1800 Вт), встроенная АКБ 9 Ач, 4 шт, время резерва 2 мин., холодный старт, модифицированый синус, световая и звуковая индикация режимов работы, графический дисплей режимов работы связь и управление ПК по USB. Встроенный стабилизатор (диапазон сети — 162...290 В), защита от всплесков напряжения, защита от перегрузки. 4 выходных разъёма: 2 шт. IEC 320 C13 (компьютерный), 2 шт. CEE 7/4 (розетка с заземлением). Расширенная гарантия. | 41300
528 | SKAT-UPS 40-3/3 трехфазный источник бесперебойного питания 36кВт, Online синусоида | шт | RUB | 20% | 380 В, 40 кВА (36 кВт), Online, 3-фазный вход — 3-фазный выход, синусоидальная форма выходного напряжения, длительный резерв, световая и звуковая индикация режимов работы, ЖК-дисплей, необходимое кол-во АКБ для работы –32/34/36/38/40 шт., горячая замена АКБ, холодный старт, ёмкость — 40–250 Ач. Ток заряда АКБ — 10 А, стабилизация выходной частоты — 50 Гц при входной 45...55 Гц. Наращивание мощности или резервирование параллельным включением до 4 устройств. Дистанционный мониторинг по RS 232, USB, 2 порта для платы релейного интерфейса или SNMP-модуля CX 504, коммуникационный порт типа "сухой контакт". Функция удалённого аварийного отключения выходного напряжения (EPO). Напольная установка. Уникальный ИБП для длительного резерва всего объекта. Время автономной работы зависит только от ёмкости АКБ. Расширенная гарантия. | 703160
447 | SKAT-UPS 50/40 источник питания 220 В, 50 ВА под АКБ 7 Ач модифицированный синус | шт | RUB | 20% | 220 В, 50 ВА (40 Вт), Online. Автоматический переход на резервное питание от АКБ при пропадании сети. Пластиковый корпус рассчитан под установку АКБ 7 Ач. Возможность подключения внешней АКБ до 26 Ач. Защита АКБ от глубокого разряда, оптимальный заряд АКБ, защита от перегрузки, индикация режимов работы, настенная установка. Гарантия — 5 лет. ; Расширенная гарантия. | 12300
451 | SKAT-UPS 500/300 DIN 220В 300Вт 1 АКБ 7Ач внутр. меандр стабилизация напряжения | шт | RUB | 20% | 500 ВА / 300 Вт; Крепление на DIN-рейку; Диапазон входного напряжения: 185 - 250 В; Наличие внутреннего отсека под АКБ емкостью 7 Ач; Модифицированный синус; Расширенная гарантия. | 37440
8998 | SKAT-UPS 600 AI ИБП 220В 360Вт 1АКБ 7Ач внутр. меандр. стаб-ция напр-я. 6 выходов | шт | RUB | 20% | 220 В, 600 ВА, (360 Вт), встроенная АКБ 1 Ач, время резерва — 3 мин., холодный старт, модифицированный синус, световая и звуковая индикация режимов работы, связь и управление ПК по USB. Встроенный стабилизатор (диапазон сети — 162...290 В), защита от всплесков напряжения, защита от перегрузки. 6 выходных разъема: 3 шт. CEE 7/4 (розетка с заземлением) с питанием от АКБ, 3 шт. CEE 7/4 (розетка с заземлением) без питания от АКБ. Расширенная гарантия. | 9900
986 | SKAT-UPS 600 IP65 ИБП 220В 450Вт 2 АКБ внешние. On-Line синусоида корпус | шт | RUB | 20% | 600 ВА / 450 Вт; Технология ИБП: On-line; Степень защиты IP65; Диапазон рабочих температур от -40°С до +40°С ; Диапазон входного напряжения: 150 - 295 В; Расширенная гарантия. | 75640
449 | SKAT-UPS 600/350 ИБП 220В 350Вт 1 АКБ 7Ач внутр. меандр. стабилизация напряжения | шт | RUB | 20% | 220 В, 600 ВА, (350 Вт), встроенная АКБ 7 Ач, время резерва — 3 мин., холодный старт, модифицированный синус, световая и звуковая индикация режимов работы, связь и управление ПК по USB. Встроенный стабилизатор (диапазон сети — 170...270 В), защита от всплесков напряжения, защита от перегрузки. 2 выходных разъёма: 1 шт. IEC 320 C13 (компьютерный), 1 шт. CEE 7/4 (розетка с заземлением). Расширенная гарантия. | 12100
477 | SKAT-UPS 6000 RACK ИБП 220В 5,4кВт, 16 АКБ внешние On-Line синусоида ток заряда 10А | шт | RUB | 20% | 220 В, 6 кВА (5,4 кВт), Online, синусоидальная форма выходного напряжения, длительный резерв, световая и звуковая индикация режимов работы, ЖК-дисплей, необходимое кол-во АКБ для работы – 16 шт. горячая замена АКБ, холодный старт, ёмкость – 80 Ач. Ток заряда АКБ – 10 А, функция удалённого аварийного отключения выходного напряжения (EPO), стабилизация выходной частоты 50 Гц при входной 45-55 Гц. Дистанционный мониторинг по RS 232, USB, порт для платы релейного интерфейса. Возможность подключения SNMP-модуля CX 504. Настольная установка и установка в 19"" шкаф (высота 2U). Уникальный ИБП для длительного резерва всего объекта. Время автономной работы зависит только от ёмкости АКБ. Гарантия – 5 лет. | 201900
478 | SKAT-UPS 6000 SNMP комплекс бесперебойного питания, 5400Вт On-Line чистый синус | шт | RUB | 20% | Комплекс бесперебойного питания 220 В / 6000 ВА, чистый синус, Online, диапазон входного напряжения — 120...276 В, 19" шкаф, место под 16 шт. АКБ 80 Ач (в комплект не входят). SNMP-модуль для мониторинга и управления ИБП по сети. Габариты (ШхГхВ) — 600х820х2130 мм, дверца с закалённым стеклом, замок, возможность установки вентиляционных модулей. Расширенная гарантия. | 551700
452 | SKAT-UPS 800 AI ИБП 220В 480Вт 1АКБ 9Ач внутр. меандр. стаб-ция напр-я. 6 выходов | шт | RUB | 20% | 220 В, 800 ВА, (480 Вт), встроенная АКБ 9 Ач, время резерва — 3 мин., холодный старт, модифицированный синус, световая и звуковая индикация режимов работы, связь и управление ПК по USB. Встроенный стабилизатор (диапазон сети — 170...270 В), защита от всплесков напряжения, защита от перегрузки. 6 выходных разъема: 3 шт. CEE 7/4 (розетка с заземлением) с питанием от АКБ, 3 шт. CEE 7/4 (розетка с заземлением) без питания от АКБ. Расширенная гарантия. | 14600
454 | SKAT-UPS 800/400 ИБП 220В 480 Вт 1 АКБ 9Ач внутр. меандр. стабилизация напряжения | шт | RUB | 20% | 220 В, 800 ВА (480 Вт), встроенная АКБ 9 Ач, время резерва — 7 мин., холодный старт, модифицированный синус, световая и звуковая индикация режимов работы, связь и управление c ПК по USB. Встроенный стабилизатор (диапазон сети — 162...290 В), защита от всплесков напряжения, защита от перегрузки. Стандартная и компьютерная розетки. Расширенная гарантия. | 15100
883 | SKAT-V.12/(5-9)DC-25VA исп.5 источник питания, 12В, 2А, рег.выход 5-9В, 25ВА | шт | RUB | 20% | 12 В, 2 А. Регулируемый выход 5–9 В, 25 ВА (ступенчатая и плавная регулировка), регулируемый ток заряда АКБ, подогрев АКБ (термостат АКБ не нужен), уличное исполнение, корпус класса защиты IP56, рабочий температурный диапазон — от -40 °С до +50 °С, диапазон входного напряжения — 170–250 В. Корпус под АКБ 7 Ач. Расширенная гарантия. | 12170
887 | SKAT-V.1200DC-12KM (заказная позиция) ИБП 12 В, 12 А. ЖК дисплей, тестер АКБ. Корректор мощности | шт | RUB | 20% | 12 В, 12 А; Модуль визуализации и корректор мощности; Диапазон сети — 85–260 В; Термокомпенсация заряда АКБ; Защита от КЗ в нагрузке; Защита устройства и нагрузки от неправильного подключения АКБ; Контроль наличия АКБ; Защита АКБ от глубокого разряда и КЗ; 5 информационных выходов (реле); Вычисление реальной остаточной ёмкости АКБ; Возможность двойного резервирования АКБ; Холодный запуск. | 93550
854 | SKAT-V.12DC-18 исп.5М уличн. 12В 18А внешняя АКБ26-200Ач регулируемый ток заряда | шт | RUB | 20% | 12 В, 18 А, уличное исполнение, класс защиты IP65, металлический корпус, регулируемый ток заряда АКБ, термокомпенсация тока заряда АКБ. АКБ — внешний, 1 шт. от 26 до 200 Ач, 5 информационных выходов о состоянии источника. Электронная защита от перегрева, КЗ выхода и АКБ. Кнопка отключения нагрузки. Диапазон входного напряжения — 170–250 В. Рабочий температурный диапазон — от - 40°С до + 50°С. Мембранный кабельный ввод, замки на дверце. Расширенная гарантия. | 46530
985 | SKAT-V.220AC-800VA исп.5 ИБП 220В 600Вт 2 АКБ внешние Off-Line синусоида корпус IP65 | шт | RUB | 20% | 800 ВА / 600 Вт; Технология ИБП: On-line; Степень защиты IP65; Диапазон рабочих температур от -40°С до +40°С; Металлический корпус; Расширенная гарантия. | 94850
849 | SKAT-V.24/48DC-18 исп.5М улич.источник питания выход 24V 18А и 48V 3А DC внеш. АКБ | шт | RUB | 20% | 24/48 В, 18 А, уличное исполнение, класс защиты IP65, металлический корпус, регулируемый ток заряда АКБ, термокомпенсация тока заряда АКБ. АКБ — внешние, 2 шт. от 17 до 250 Ач. Рекомендуется применение термостатов. 5 информационных выходов о состоянии источника. Электронная защита от перегрева, КЗ выхода и АКБ. Кнопка отключения нагрузки. Диапазон входного напряжения — 170...250 В. Рабочий температурный диапазон — от - 40°С до + 50°С. Мембранный кабельный ввод, замки на дверце. Расширенная гарантия. | 62200
885 | SKAT-V.2400DC-12KM (заказная позиция) ИБП 24 В, 12 А. ЖК дисплей, тестер АКБ. Корректор мощности | шт | RUB | 20% | 24 В, 12 А; Модуль визуализации и корректор мощности; Диапазон сети — 90–260 В; Термокомпенсация заряда АКБ; Защита от КЗ в нагрузке; Защита устройства и нагрузки от неправильного подключения АКБ; Контроль наличия АКБ; Защита АКБ от глубокого разряда и КЗ; 5 информационных выходов (реле); Регулировка тока заряда АКБ; Холодный запуск; Контроль ёмкости АКБ; Расширенная гарантия. | 120280
851 | SKAT-V.24DC-18 исп.5M источник питания, 24В, 18А, 5 "ОК", 2 внешние АКБ 17-250Ач | шт | RUB | 20% | 24 В, 18 А, уличное исполнение, класс защиты IP65, металлический корпус, регулируемый ток заряда АКБ, термокомпенсация тока заряда АКБ. АКБ — внешние, 2 шт. от 17 до 250 Ач, 5 информационных выходов о состоянии источника. Электронная защита от перегрева, КЗ выхода и АКБ. Кнопка отключения нагрузки. Диапазон входного напряжения — 170–250 В. Рабочий температурный диапазон — от - 40°С до + 50°С. Мембранный кабельный ввод, замки на дверце. Расширенная гарантия. | 59200
574 | SKAT-VN.24AC/2А исп.5 Источник питания не бесперебойный, выход 24VAC, ток 2А, IP56 | шт | RUB | 20% | Трансформаторный (не бесперебойный) источник питания. Выходное переменное напряжение — 24 В, 50 Гц. Номинальный ток выхода — 2 А. Защита выходов от КЗ посредством самовосстанавливающегося предохранителя. Световая индикация короткого замыкания и наличия напряжения сети. Защита выхода от импульсов перенапряжения амплитудой до 10 кВ. Уличное исполнение, класс защиты IP56. Рабочий температурный диапазон — от - 40°С до + 50°С. Расширенная гарантия. | 6150
2401 | SKATLED-ELS UPS источник питания для систем аварийного освещения 12В, 4А, АКБ 7 Ач | шт | RUB | 20% | 12В, 4А, пластиковый корпус под АКБ 7Ач, диапазон входного напряжения 170-250В. Световая индикация, информационный выход, режим тестирования, защита АКБ от глубокого разряда. Расширенная гарантия. | 4370
8812 | SPRUT Bracket-181L L-образное крепление для электромагнитного замка | шт | RUB | 20% | L-образное крепление для электромагнитного замка Lock-181MA. | 640
8813 | SPRUT Bracket-181U U-образное крепление для электромагнитного замка | шт | RUB | 20% | U-образное крепление для электромагнитного замка Lock-181MA. | 470
8814 | SPRUT Bracket-181ZL ZL-образное крепление для электромагнитного замка | шт | RUB | 20% | ZL-образное крепление для электромагнитного замка Lock-181MA. | 970
8816 | SPRUT Bracket-296L L-образное крепление для электромагнитного замка | шт | RUB | 20% | L-образное крепление для электромагнитного замка Lock-296MA. | 790
8817 | SPRUT Bracket-296U U-образное крепление для электромагнитного замка | шт | RUB | 20% | U-образное крепление для электромагнитного замка Lock-296MA. | 790
8818 | SPRUT Bracket-296ZL ZL-образное крепление для электромагнитного замка | шт | RUB | 20% | ZL-образное крепление для электромагнитного замка Lock-296MA. | 1170
8820 | SPRUT Bracket-351L L-образное крепление для электромагнитного замка | шт | RUB | 20% | L-образное крепление для электромагнитного замка Lock-351MA. | 1160
8821 | SPRUT Bracket-351U U-образное крепление для электромагнитного замка | шт | RUB | 20% | U-образное крепление для электромагнитного замка Lock-351MA. | 970
8822 | SPRUT Bracket-351ZL ZL-образное крепление для электромагнитного замка | шт | RUB | 20% | ZL-образное крепление для электромагнитного замка Lock-351MA. | 1570
8824 | SPRUT Bracket-501L L-образное крепление для электромагнитного замка | шт | RUB | 20% | L-образное крепление для электромагнитного замка Lock-501MA | 1170
8826 | SPRUT Bracket-501ZL ZL-образное крепление для электромагнитного замка | шт | RUB | 20% | ZL-образное крепление для электромагнитного замка Lock-501MA. | 1590
8855 | SPRUT Door Closer-051GR до 50 кг, усилие EN2, две скорости работы, от -10…+50°С | шт | RUB | 20% | Дверной доводчик. Для дверей весом до 50 кг, шириной 780-850 мм. Усилие EN2. Две скорости работы. Диапазон рабочих температур — от -10…+50°С. Габаритные размеры — 146х58х38 мм, масса — 0,96 кг. Цвет — серый | 1290
8856 | SPRUT Door Closer-071GR до 70 кг, усилие EN3, две скорости работы, от -10…+50°С | шт | RUB | 20% | Дверной доводчик. Для дверей весом до 70 кг, шириной 830-950 мм. Усилие EN3. Две скорости работы. Диапазон рабочих температур — от -10 до +50°С. Габаритные размеры — 176х64х40мм, масса — 1,27 кг. Цвет — серый | 1490
8857 | SPRUT Door Closer-091GR до 90 кг, усилие EN4, две скорости работы, от -10…+50°С | шт | RUB | 20% | Дверной доводчик. Для дверей весом до 90 кг, шириной 930-1100 мм. Усилие EN4. Две скорости работы. Диапазон рабочих температур — от -10…+50°С. Габаритные размеры — 186х68х44 мм, масса — 1,60кг. Цвет — серый | 1790
8858 | SPRUT Door Closer-121GR до 120 кг усилие EN4-EN5 две скорости работы от -10…+50°С | шт | RUB | 20% | Дверной доводчик. Для дверей весом до 120 кг, шириной 930-1250 мм. Усилие EN4-EN5. Две скорости работы. Диапазон рабочих температур — от -10…+50°С. Габаритные размеры — 146х58х38 мм, масса —1,8 кг. Цвет — серый | 2930
975 | SPRUT Exit Button-81M кнопка выхода врезная | шт | RUB | 20% | Кнопка выхода. Установка — врезная. Тип контактов — нормально разомкнутые. Индикация — отсутствует. Материал корпуса — металл. Диапазон рабочих температур — от -10 до +50°С. Габаритные размеры — 93х29х25 мм. | 160
976 | SPRUT Exit Button-82P кнопка выхода накладная | шт | RUB | 20% | Кнопка выхода. Установка — накладная. Тип контактов — нормально разомкнутые/нормально замкнутые. Индикация — отсутствует. Материал корпуса — пластик. Диапазон рабочих температур — от -10 до +50°С. Габаритные размеры — 86х86х35 мм. | 190
8806 | SPRUT Exit Button-83P Кнопка выхода накладная | шт | RUB | 20% | Кнопка выхода. Установка - накладная. Тип контактов - нормально разомкнутые/нормально замкнутые. Индикация - отсутствует. Материал корпуса - пластик. Диапазон рабочих температур от -10 до +50. Габаритные размеры 76х23х14 мм. | 90
8807 | SPRUT Exit Button-84M Кнопка выхода врезная | шт | RUB | 20% | Кнопка выхода. Установка — врезная. Тип контактов — нормально разомкнутые. Индикация — отсутствует. Материал корпуса — металл. Диапазон рабочих температур — от -10 до +50°С. Габаритные размеры — 93х29х25 мм. | 240
8808 | SPRUT Exit Button-85M Кнопка выхода накладная | шт | RUB | 20% | Кнопка выхода. Установка - накладная. Тип контактов - нормально разомкнутые. Индикация - отсутствует. Материал корпуса - металл. Диапазон рабочих температур от -40 до +50. Габаритные размеры 80х30х24 мм. | 550
8809 | SPRUT Exit Button-86M-NT Кнопка выхода врезная бесконтактная | шт | RUB | 20% | Кнопка выхода бесконтактная. Установка - врезная. Тип контактов - нормально разомкнутые/нормально замкнутые. Индикация - отсутствует. Материал корпуса - металл. Диапазон рабочих температур от -10 до +50. Габаритные размеры 115х70х29 мм. | 790
8810 | SPRUT Exit Button-87P-NT Кнопка выхода накладная бесконтактная | шт | RUB | 20% | Кнопка выхода бесконтактная. Установка - накладная. Тип контактов - нормально разомкнутые/нормально замкнутые. Индикация - отсутствует. Материал корпуса - пластик. Диапазон рабочих температур от -10 до +50. Габаритные размеры 86х56х25 мм. | 570
8850 | SPRUT Lock-01ER, замок электромехан., 12В 3А, сталь - порошковая окраска, лев-прав | шт | RUB | 20% | Электромеханический замок. Материал корпуса замка сталь с порошковой окраской. Тип установки - накладной. Открывание двери - левое/правое, внутрь/наружу. 12 В, 3 А. от -30 до +50, 150х105х40 мм,1,5 кг. | 1992
8851 | SPRUT Lock-02ER, замок электромехан., 12В 3А, никелированная сталь, лев-прав | шт | RUB | 20% | Электромеханический замок. Материал корпуса замка никелированная сталь. Тип установки - накладной. Открывание двери - левое/правое, внутрь/наружу. Напряжение питания 12 В, потребляемый ток до 3 А. Диапазон рабочих температур от -30 до +50. Габаритные размеры 150х105х40 мм, масса - 1,5 кг. | 1970
8852 | SPRUT Lock-03ER, замок электромехан., 12В 3А, нержавеющая сталь, лев-прав | шт | RUB | 20% | Электромеханический замок. Материал корпуса замка нержавеющая сталь. Тип установки - накладной. Открывание двери - левое/правое, внутрь/наружу. Напряжение питания 12 В, потребляемый ток до 3 А. Диапазон рабочих температур от -30 до +50. Габаритные размеры 150х105х40 мм, масса - 1,5 кг. | 2936
8811 | SPRUT Lock-181MA Электромагнитный замок | шт | RUB | 20% | Электромагнитный замок, усилие удержания 180 кг. Напряжение питания 12 В, потребляемый ток 0,4 А. Диапазон рабочих температур от -35 до +50. Габаритные размеры 170х40х21 мм, масса - 1,2 кг. Планка в комплекте. | 1780
996 | SPRUT Lock-181MA-L Электромагнитный замок 180 кг, 12DC, 400 mA, без индикации | шт | RUB | 20% | Электромагнитный замок с L-образным креплением, усилие удержания 180 кг. Напряжение питания 12 В, потребляемый ток 0,4 А. Диапазон рабочих температур от -35 до +50. Габаритные размеры 170х40х21 мм, масса - 1,2 кг. В комплекте L-образное крепление. | 2190
8815 | SPRUT Lock-296MA Электромагнитный замок | шт | RUB | 20% | Электромагнитный замок, усилие удержания — 280 кг. Напряжение питания — 12 В, потребляемый ток — 0,4 А. Диапазон рабочих температур — от -35 до +50°С. Габаритные размеры 250х49,5х26,5 мм, масса — 2 кг. Планка в комплекте. | 2350
997 | SPRUT Lock-296MA-L Электромагнитный замок 280 кг, 12DC, 400 mA, индикация состояния | шт | RUB | 20% | Электромагнитный замок с L-образным креплением, усилие удержания 280 кг. Напряжение питания 12 В, потребляемый ток 0,4 А. Диапазон рабочих температур от -35 до +50. Габаритные размеры 250х49,5х26,5 мм, масса - 2 кг. В комплекте L-образное крепление. | 2690
8819 | SPRUT Lock-351MA Электромагнитный замок | шт | RUB | 20% | Электромагнитный замок, усилие удержания 350 кг. Напряжение питания 12 В, потребляемый ток 0,4 А. Диапазон рабочих температур от -35 до +50. Габаритные размеры 248х56,5х29 мм, масса - 2,1 кг. Планка в комплекте. | 3150
998 | SPRUT Lock-351MA-L Электромагнитный замок 350 кг, 12DC, 400 mA, индикация состояния | шт | RUB | 20% | Электромагнитный замок с L-образным креплением, усилие удержания 350 кг. Напряжение питания 12 В, потребляемый ток 0,4 А. Диапазон рабочих температур от -35 до +50. Габаритные размеры 248х56,5х29 мм, масса - 2,1 кг. В комплекте L-образное крепление. | 3550
8823 | SPRUT Lock-501MA Электромагнитный замок | шт | RUB | 20% | Электромагнитный замок, усилие удержания 420 кг. Напряжение питания 12 В, потребляемый ток 0,4 А. Диапазон рабочих температур от -35 до +50. Габаритные размеры 250х62х35,8 мм, масса - 2,9 кг. Планка в комплекте. | 5490
999 | SPRUT Lock-501MA-L Электромагнитный замок с L-образным креплением | шт | RUB | 20% | Электромагнитный замок с L-образным креплением, усилие удержания 500 кг. Напряжение питания 12 В, потребляемый ток 0,4 А. Диапазон рабочих температур от -35 до +50. Габаритные размеры 265х67х39 мм, масса - 4,45 кг. В комплекте L-образное крепление. | 5700
541 | SPRUT PACS-01SA автономный контроллер СКУД на одну дверь | шт | RUB | 20% | Автономный контроллер СКУД универсальный двухпротокольный. Интерфейс — Touch Memory, Wiegand (4, 6, 8, 26, 34). Ёмкость памяти — 1000 ключей. Напряжение питания — 12 В. Пластиковый корпус. Диапазон рабочих температур — от -10 до +50°С. Габаритные размеры — 80х80х40 мм. Расширенная гарантия. | 1300
551 | SPRUT PACS-01SA без корпуса автономный контроллер СКУД на одну дверь | шт | RUB | 20% | Автономный контроллер СКУД универсальный двухпротокольный. Интерфейс — Touch Memory, Wiegand (4,6,26,34). Ёмкость памяти — 1000 ключей. Напряжение питания — 12 В. Диапазон рабочих температур — от -10 до +50°С. Габаритные размеры — 65х65х18 мм. Расширенная гарантия. | 1030
963 | SPRUT Proximity card EM-101 Proximity-карта формата EM-Marin | шт | RUB | 20% | Proximity-карта формата EM-Marin. Рабочая частота — 125 кГц. Расстояние считывания — до 10 см. Материал — пластик. Диапазон рабочих температур — от -10 до +50°С. Габаритные размеры — 86х54х0,8 мм. | 20
538 | SPRUT RC 4R Комплект радиоуправления тревожной сигнализацией до 150 метров 4 реле | шт | RUB | 20% | Комплект радиоуправления тревожной сигнализацией. Дистанционное управление системами охраны, контроля и управления доступом и прочими устройствами (шлагбаумами, автоматическими воротами, электрозамками и т.п.) по защищённому радиоканалу. 4 реле NO/NC, память на 100 брелоков, рабочая частота — 433 мГц, алгоритм шифрования — KeeLoq, дальность действия до 150 м, корпус — IP65, температурный диапазон от -40°С до +50°С. Высокий уровень защиты от перехвата сигнала, алгоритм с переменным кодом, дополнительный выход Wiegand-26,34 для работы с составе СКУД, компактный корпус приёмника с защитой IP65, запись/удаление брелоков без полного сброса, удобная модель брелока с четырьмя кнопками. В комплекте: приёмник и 2 брелока. Расширенная гарантия. Считыватель proximity-карт формата EM-Marin (125 кГц). Выходной интерфейс - Wiegand-26/34. Расстояние считывания - до 10 см. Класс защиты корпуса - IP65. Материал корпуса - пластик. Диапазон рабочих температур от -30 до +50. Габаритные размеры 140х90х40 мм, | 3270
8801 | SPRUT RFID Reader-11BL Считыватель proximity-карт формата EM-Marin 12DC 100 mA | шт | RUB | 20% | Считыватель proximity-карт формата EM-Marin (125 кГц). Выходной интерфейс - Wiegand-26/34. Расстояние считывания - до 10 см. Класс защиты корпуса - IP65. Материал корпуса - пластик. Диапазон рабочих температур от -30 до +50. Габаритные размеры 140х90х40 мм, | 670
962 | SPRUT RFID Reader-11WH считыватель proximity-карт формата EM-Marin | шт | RUB | 20% | Считыватель proximity-карт формата EM-Marin (125 кГц). Выходной интерфейс — Wiegand-26. Расстояние считывания — до 10 см. Класс защиты корпуса — IP65. Материал корпуса — пластик. Диапазон рабочих температур — от -30 до +50°С. Габаритные размеры — 75х16х115 мм. | 810
964 | SPRUT RFID Reader-12GR Считыватель proximity-карт формата EM-Marin 125 кГц | шт | RUB | 20% | Считыватель proximity-карт формата EM-Marin (125 кГц). Выходной интерфейс — Wiegand-26/34. Расстояние считывания — до 5...15 см. Класс защиты корпуса — IP65. Материал корпуса — пластик. Диапазон рабочих температур — от -30 до +50. Габаритные размеры — 78х118х22 мм, масса — 0,2 кг. | 1120
8802 | SPRUT RFID Reader-12WH Считыватель proximity-карт формата EM-Marin 12DC 100 mA | шт | RUB | 20% | Считыватель proximity-карт формата EM-Marin (125 кГц). Выходной интерфейс - Wiegand-26/34. Расстояние считывания - до 10 см. Класс защиты корпуса - IP65. Материал корпуса - пластик. Диапазон рабочих температур от -30 до +50. Габаритные размеры 140х90х40 мм, | 1030
8803 | SPRUT RFID Reader-13BL Считыватель proximity-карт формата EM-Marin 12DC 100 mA | шт | RUB | 20% | Считыватель proximity-карт формата EM-Marin (125 кГц). Выходной интерфейс - Wiegand-26/34. Расстояние считывания - до 10 см. Класс защиты корпуса - IP65. Материал корпуса - пластик. Диапазон рабочих температур от -30 до +50. Габаритные размеры 145х100х45 мм, | 1710
8804 | SPRUT RFID Reader-14BL Считыватель proximity-карт формата EM-Marin 12DC 100 mA | шт | RUB | 20% | Считыватель proximity-карт формата EM-Marin (125 кГц). Выходной интерфейс - Wiegand-26/34. Расстояние считывания - до 10 см. Класс защиты корпуса - IP65. Материал корпуса - пластик. Диапазон рабочих температур от -30 до +50. Габаритные размеры 145х100х45 мм. | 1470
8805 | SPRUT RFID Reader-15GR-K Считыватель proximity-карт формата EM-Marin 12DC 100 mA | шт | RUB | 20% | Считыватель proximity-карт формата EM-Marin (125 кГц) с клавиатурой. Выходной интерфейс - Wiegand-26/34. Расстояние считывания - до 10 см. Класс защиты корпуса - IP65. Материал корпуса - пластик. Диапазон рабочих температур от -30 до +50. Габаритные размеры 155х140х45 мм. | 1970
537 | SPRUT TM/4 Брелок радиоканальный дополнительный до 150 метров к SPRUT RC 4R | шт | RUB | 20% | Брелок радиоканальный для SPRUT RC 4R. 4 кнопки, рабочая частота — 433 мГц, алгоритм шифрования — KeeLoq, дальность действия до 150 м, батареи питания CR2016 3В — 2 шт. | 640
507 | Teplocom - 100+ источник питания offline 220В, 100ВА, корпус под АКБ 12 Ач | шт | RUB | 20% | 220 В, 100 ВА (80 Вт); Входное напряжение 185-242В; Чистый синус; Корпус под АКБ 12Ач; Гарантия: пожизненная. | 12440
495 | Teplocom - 250+ источник питания offline 220В, 250ВА, корпус под АКБ 40 Ач | шт | RUB | 20% | 220 В, 250 ВА (200 Вт); Входное напряжение 185-245 В; Чистый синус; Корпус под АКБ 40Ач; Режим продления резерва; Гарантия: пожизненная. | 16480
496 | Teplocom - 250+17 источник питания offline 220В, 250ВА, в комплекте с АКБ 17 Ач | шт | RUB | 20% | 220 В, 250 ВА (200 Вт); Входное напряжение 185-245 В; Чистый синус; Режим продления резерва; АКБ 17 Ач в комплекте; Гарантия: пожизненная. | 21810
497 | Teplocom - 250+26 источник питания offline 220В, 250ВА, в комплекте с АКБ 26 Ач | шт | RUB | 20% | 220 В, 250 ВА (200 Вт); Входное напряжение 185-245 В; Чистый синус; Режим продления резерва; АКБ 26 Ач в комплекте; Гарантия: пожизненная. | 24510
498 | Teplocom - 250+40 источник питания offline 220В, 250ВА, в комплекте с АКБ 40 Ач | шт | RUB | 20% | 220 В, 250 ВА (200 Вт); Входное напряжение 185-245 В; Чистый синус; Режим продления резерва; АКБ 40 Ач в комплекте; Гарантия: пожизненная. | 27180
506 | Teplocom - 50+ источник питания online 220В 50ВА двойного преобраз. корпус под АКБ 7Ач | шт | RUB | 20% | 220 В, 50 ВА (40 Вт); Входное напряжение 180-250В; Топология Online; Чистый синус; Корпус под АКБ 7Ач; Гарантия: пожизненная. | 8670
517 | Teplocom - 500+ ИБП, внутренняя/внешняя АКБ, МП корпус, Line-Interactive синусоида | шт | RUB | 20% | 220 В, 500 ВА (300 Вт); Входное напряжение 140-275 В; Чистый синус; Стабилизация напряжения; Корпус под АКБ до 40 Ач; Гарантия: пожизненная. | 21560
466 | Teplocom 1000 источник питания online 220В 1000ВА, работает от 2-х АКБ | шт | RUB | 20% | 220 В, 1000ВА (900 Вт); Входное напряжение 155-295 В; Online; Стабилизация напряжения; Чистый синус; Гарантия: пожизненная. | 44110
318 | Teplocom 300 источник питания offline 220В, 270ВА, работает от 1 внешней АКБ | шт | RUB | 20% | 220 В, 300 ВА (200 Вт); Входное напряжение 185-245 В; Чистый синус; Корпус под АКБ 40Ач; Режим продления резерва; Гарантия: пожизненная. | 22230
319 | Teplocom 600 источник питания, offline 220В, 600ВА, работает от 2 внешних АКБ | шт | RUB | 20% | 220 В, 600ВА (450 Вт); Входное напряжение 185-245 В; Чистый синус; Расширенная гарантия. | 26460
2412 | TEPLOCOM SOLAR-1500 многофункциональный инвертор 220В 1500ВА (1050Вт) | шт | RUB | 20% | 220 В, 1500 ВА (1050 Вт); Входное напряжение 140-275В; Чистый синус; Стабилизация напряжения; Гарантия: пожизненная | 44680
2411 | TEPLOCOM SOLAR-800 многофункциональный инвертор 220В 800ВА (500Вт) | шт | RUB | 20% | 220 В, 800 ВА (500 Вт); Входное напряжение 140-275В; Чистый синус; Стабилизация напряжения; Гарантия: пожизненная | 30300
437 | АКБ TEPLOCOM 100Ач Герметичный свинцово-кислотный необслуживаемый AGM АКБ 12В 100Ач | шт | RUB | 20% | 12 В, 100 Ач; Тип клеммы — T7 (под болт М6); Вес — 27,3 кг; Срок службы — 12 лет; Свинцово-кислотный аккумулятор для источников бесперебойного питания | 26250
441 | АКБ TEPLOCOM 120Ач Герметичный свинцово-кислотный необслуживаемый AGM АКБ 12В 120Ач | шт | RUB | 20% | 12 В, 120 Ач; Тип клеммы — T11 (под болт М8); Вес — 36,5 кг; Срок службы — 12 лет; Свинцово-кислотный аккумулятор для источников бесперебойного питания | 29140
442 | АКБ TEPLOCOM 150Ач Герметичный свинцово-кислотный необслуживаемый AGM АКБ 12В 150Ач | шт | RUB | 20% | 12 В, 150 Ач; Тип клеммы — T11 (под болт М8); Вес — 41 кг; Срок службы — 12 лет; Свинцово-кислотный аккумулятор для источников бесперебойного питания | 38850
443 | АКБ TEPLOCOM 200Ач Герметичный свинцово-кислотный необслуживаемый AGM АКБ 12В 200Ач | шт | RUB | 20% | 12 В, 200 Ач; Тип клеммы — T11 (под болт М8); Вес — 59 кг; Срок службы — 12 лет; Свинцово-кислотный аккумулятор для источников бесперебойного питания | 51980
436 | АКБ TEPLOCOM 40Ач Герметичный свинцово-кислотный необслуживаемый AGM АКБ 12В 40Ач | шт | RUB | 20% | 12 В, 40 Ач; Тип клеммы — T7 (под болт М6); Вес — 12,9 кг; Срок службы — 12 лет; Свинцово-кислотный аккумулятор для источников бесперебойного питания | 12390
435 | АКБ TEPLOCOM 65Ач Герметичный свинцово-кислотный необслуживаемый AGM АКБ 12В 65Ач | шт | RUB | 20% | 12 В, 65 Ач; Тип клеммы — T7 (под болт М6); Вес — 19 кг; Срок службы — 12 лет; Свинцово-кислотный аккумулятор для источников бесперебойного питания | 18590
217 | Альбатрос-12/70 блок защиты электросети, постоянное напряжение 12В, 70ВА | шт | RUB | 20% | «АЛЬБАТРОС-12/70» предназначен для защиты от кратковременного или длительного перенапряжения, вызванного наводками в результате воздействия электромагнитных импульсов (грозовые разряды, коммутационные помехи и др.) и авариями в цепи электропитания приборов. Блок рассчитан на использование в цепях питания номинальным напряжением 12 В постоянного тока. Обеспечивает защиту от высоковольтных импульсов амплитудой до 10 кВ. ; Расширенная гарантия. | 1130
316 | АО 1/12 DIN Аккумуляторный отсек для размещения АКБ емкостью 12 Ач 1 шт | шт | RUB | 20% | Размещение на DIN-рейку 35 мм; Рекомендуемая емкость АКБ 12 Ач; Вес 0,2 кг; Расширенная гарантия. | 950
352 | ББП РАПАН-10П исп. 1.2 источник питания 12В 1А под АКБ 1,2Ач защита АКБ ток заряда 0,3А | шт | RUB | 20% | Блок питания номинальным напряжением 12 В и током нагрузки 1 А. Корпус: пластиковый, рассчитан под АКБ 1,2 Ач, защита АКБ, защита выхода от КЗ и перегрузки. Рассчитан на непрерывную круглосуточную эксплуатацию в закрытых помещениях. Расширенная гарантия. | 1200
354 | ББП РАПАН-20 источник питания 12В, 2А, корпус под АКБ 1х4,5-7 Ач защита АКБ | шт | RUB | 20% | 12 В, 2 А, металлический корпус под АКБ 7 Ач, защита АКБ, защита выхода от КЗ и перегрузки. Расширенная гарантия. | 1430
368 | ББП РАПАН-20П источник питания 12В, 2А, пластиковый корпус под АКБ 1х7 Ач защита АКБ | шт | RUB | 20% | 12 В, 2 А, пластиковый корпус под АКБ 7 Ач, защита АКБ, защита выхода от КЗ и перегрузки. Расширенная гарантия. | 1300
203 | ББП РАПАН-30П источник питания 12В, 3А, корпус под АКБ 1х7Ач, защита АКБ, ток заряда 0,1А | шт | RUB | 20% | 12 В, 3 А, пластиковый корпус под АКБ 7 Ач, защита АКБ, защита выхода от КЗ и перегрузки. Расширенная гарантия. | 1670
356 | ББП РАПАН-40 источник питания 12В 4А под АКБ 7 Ач защита АКБ ток заряда 0,5А | шт | RUB | 20% | 12 В, 4 А. Корпус под АКБ 7 Ач, защита АКБ, защита выхода от КЗ и перегрузки. Расширенная гарантия. | 2270
359 | ББП РАПАН-60 источник питания 12В, 6А, метал корпус под АКБ 2х7 Ач, защита АКБ и выхода | шт | RUB | 20% | 12 В, 6 А корпус под 2 АКБ 7 Ач или 1 АКБ 17 Ач, защита АКБ, защита выхода от КЗ и перегрузки. Расширенная гарантия. | 3350
235 | БКА-12 блок контроля аккумулятора, защита от глубокого разряда, макс. ток 4А | шт | RUB | 20% | Блок контроля АКБ 12 В, защита от глубокого разряда. Максимальный ток — 4 А. Расширенная гарантия. | 750
394 | ДНС-1 датчик наличия сети, выдача сообщения в формате <СУХИЕ КОНТАКТЫ РЕЛЕ> | шт | RUB | 20% | Датчик наличия сети 220 В. Датчик представляет собой устройство для выдачи информационного сообщения о наличии напряжения в электрической сети в формате «СУХИЕ КОНТАКТЫ РЕЛЕ» и реализован в виде модуля с гибкими проводниками и выходной колодкой. Датчик обеспечивает гальваническую развязку выходных контактов. Расширенная гарантия. | 600
230 | ЗКУ-8 DIN защитно-коммутационное устройство 8 каналов по 1А, вх. напряжен. 9-28В | шт | RUB | 20% | Защитно-коммутационное устройство для коммутации и защиты от КЗ линии питания 9...28 В, 8 каналов по 1 А; быстроразъёмные клеммы для удобства монтажа; самовосстанавливающиеся предохранители в каждом канале, индикация по каждому каналу. Малогабаритный корпус на DIN-рейку. Расширенная гарантия. | 2230
748 | Козырек дождезащитный 400х250 для СКАТ ШТ-5425 всех модификаций, сталь 1,5 мм. | шт | RUB | 20% | Дождезащитный козырек предназначен для защиты термошкафов СКАТ ШТ-5425 всех модификаций от попадания влаги. Материал - сталь толщиной 1,5 мм. Покрытие - порошковая окраска, цвет серый (RAL7035) Габариты козырька (ШхГ): 400х250 мм. Монтажные аксессуары в комплекте. | 7160
749 | Козырек дождезащитный 600х250 для СКАТ ШТ-6625 всех модификаций, сталь 1,5 мм. | шт | RUB | 20% | Дождезащитный козырек предназначен для защиты термошкафов СКАТ ШТ-6625 всех модификаций от попадания влаги. Материал - сталь толщиной 1,5 мм. Покрытие - порошковая окраска, цвет серый (RAL7035) Габариты козырька (ШхГ): 600х250 мм. Монтажные аксессуары в комплекте. | 5190
747 | Козырек дождезащитный 600х300 для СКАТ ШТ-8630 и 12630 всех модификаций ст 1,5 мм. | шт | RUB | 20% | Дождезащитный козырек предназначен для защиты термошкафов СКАТ ШТ-8630 и СКАТ ШТ-12630 всех модификаций от попадания влаги. Материал - сталь толщиной 1,5 мм. Покрытие - порошковая окраска, цвет серый (RAL7035) Габариты козырька (ШхГ): 600х300 мм. Монтажные аксессуары в комплекте. | 5790
750 | Личинка замка для шкафов СКАТ ШТ в комплекте с индивидуальным ключом, металл | шт | RUB | 20% | Личинка замка в комплекте с индивидуальным ключом предназначена для замены применяемой в шкафах СКАТ ШТ личинки с двойной бородкой Материал личинка/ключ: пластик+металл/металл | 4550
858 | Моллюск 12-14/1,5 источник питания,12/14В, 1,5А. Сетевой диапазон 90-250В | шт | RUB | 20% | Уникальное решение на российском рынке, источник питания с двумя вариантами постоянного выходного напряжения (12 В / 14 В). Максимальный выходной ток — до 1,5 А. Расширенный сетевой диапазон — 90...250 В. Защита выхода от КЗ и перегрузки, прочность изоляции 3 кВ. Корпус уличного исполнения IP67, отверстия для крепления, белый корпус, светодиодная индикация. Расширенная гарантия. | 1220
868 | Моллюск 12/1,5 источник питания 12В, 1,5А. Сетевой диапазон 90-250В корпус IP67 | шт | RUB | 20% | 12 В, 1,5 А. Расширенный сетевой диапазон — 90...250 В, габариты — 50х50х25 мм, скругленные края Ø 55 мм, защита выхода от КЗ и перегрузки, прочность изоляции 3 кВ, отверстия для крепления, корпус IP67. Обновление модели: Белый корпус, светодиодная индикация. Расширенная гарантия. | 1180
903 | СКАТ PN-(20-75) DC/12DC-1.5 исп.5 преобразователь напряжения, вход 20-75В,вых.12-15В | шт | RUB | 20% | Преобразователь напряжения с входного 20...75 В в стабилизированное выходное напряжение 12 В, 1,5 А постоянного тока. Регулировка выходного напряжения 12...15 В. Фильтрация ВЧ помех, защита выхода от перегрузки и КЗ. Уличное исполнение IP56, рабочий температурный диапазон — от -40 °С до +40 °С. Расширенная гарантия. | 5280
265 | СКАТ ИБП-12/2-6,4/Li-DIN | шт | RUB | 20% | 12 В, 2 А; Пластиковый корпус с креплением на DIN-рейку; Встроенная Li-ion АКБ 5,2 Ач (7,4 В); Габариты: 139х89х65; Гарантия: пожизненная. | 10300
600 | СКАТ ИБП-24/1-3,2Li-DIN источник питания 24В 1А, встроенная Li-ion АКБ, корпус на DIN рейку 35 мм | шт | RUB | 20% | 24 В, 1 А; Пластиковый корпус с креплением на DIN-рейку; Встроенная Li-ion АКБ 5,2 Ач (7,4 В); Габариты: 139х89х65; Гарантия: пожизненная. | 10340
650 | СКАТ ПН-12-1,5 преобразователь напряжения, вход 10-50 VDC, рег. выход 12-15В, 1,5А | шт | RUB | 20% | Преобразователь напряжения с входного 10...50 В в стабилизированное выходное напряжение 12 В, 1,5 А. Диапазон регулировки выходного напряжения — 12...15 В. | 1910
560 | СКАТ ПН-12/24-1,0 преобразователь напряжения, вход 10-14В, выход 24 VDC, ток 1А | шт | RUB | 20% | Преобразователь напряжения с входного 10...14 В в стабилизированное выходное напряжение 24 В, 1 А. Расширенная гарантия. | 1920
505 | СКАТ ПН-24АС/12-1,0 преобразователь напряжения, вход 19-27VАС, выход 12В, ток 1А | шт | RUB | 20% | Преобразователь напряжения с входного переменного 19...27 В в стабилизированное выходное напряжение 12 В, 1 А. Расширенная гарантия. | 1940
158 | СКАТ УПН-01 преобразователь напряжения, вход 7-30В, выход 5/7,5/9/12/15В, ток 1,5А | шт | RUB | 20% | Универсальный преобразователь напряжения входного напряжения от 7 до 30 В в фиксированное выходное напряжение 5 ¦ 7,5 ¦ 9 ¦ 12 ¦ 15 В, максимальный ток — 1,5 А. Расширенная гарантия. | 1910
726 | СКАТ ШТ-12630 Шкаф термостатированный, Imax=5А, ШхВхГ 600х1200х300мм, корпус IP66 | шт | RUB | 20% | Габариты 1200х600х300 мм; Класс защиты IP66; Температурный диапазон от -45 °С до +50 °С; Два нагревателя мощностью 150 Вт; Встроенный цифровой контроллер ЦКТ-01; Расширенная гарантия. | 67370
732 | СКАТ ШТ-12630A Шкаф термостатированный Imax=5А 600х1200х300мм, -65°C...+50°C IP66 | шт | RUB | 20% | Габариты 1200х600х300 мм; Класс защиты IP66; Температурный диапазон от -65 °С до +50 °С; Климатическое исполнение — УХЛ 1; Встроенный цифровой контроллер ЦКТ-01; Расширенная гарантия. | 76260
733 | СКАТ ШТ-12630АВ Шкаф с вентиляцией Imax=5А 600х1200х300мм, -65°C...+50°C IP54 | шт | RUB | 20% | Габариты 1200х600х300 мм; Класс защиты IP54; Температурный диапазон от -65 °С до +50 °С; Встроенный обогреватель и вентиляция; Встроенный цифровой контроллер ЦКТ-01; Расширенная гарантия. | 92500
727 | СКАТ ШТ-3415А Шкаф термостатированный Imax=5А 300х400х150мм, -65°C...+50°C, IP66 | шт | RUB | 20% | Габариты 300х400х150 мм; Класс защиты IP66; Температурный диапазон от -65 °С до +50 °С; Климатическое исполнение — УХЛ 1; Встроенный цифровой контроллер ЦКТ-01; Расширенная гарантия. | 23600
724 | СКАТ ШТ-5425 Шкаф термостатированный, Imax=5А, ВхШхГ 500х400х250мм, корпус IP66 | шт | RUB | 20% | Габариты 500х400х250 мм; Класс защиты IP66; Температурный диапазон от -45 °С до +50 °С; Нагреватель мощностью 60 Вт; Встроенный цифровой контроллер ЦКТ-01; Расширенная гарантия. | 31850
728 | СКАТ ШТ-5425А Шкаф термостатированный Imax=5А 400х510х260мм, -65°C...+50°C, IP66 | шт | RUB | 20% | Габариты 500х400х250 мм; Класс защиты IP66; Температурный диапазон от -65 °С до +50 °С; Климатическое исполнение — УХЛ 1. Встроенный цифровой контроллер ЦКТ-01; Расширенная гарантия. | 37360
719 | СКАТ ШТ-5425АВ термостатированный Imax=5А вентиляция, УХЛ 1, -65°C...+50°C, IP54 | шт | RUB | 20% | Габариты 500х400х250 мм; Класс защиты IP54; Температурный диапазон от -65 °С до +50 °С; Встроенный обогреватель и вентиляция; Встроенный цифровой контроллер ЦКТ-01; Расширенная гарантия. | 48730
723 | СКАТ ШТ-6625 Шкаф термостатированный, Imax=5А, ВхШхГ 600х600х250мм, корпус IP66 | шт | RUB | 20% | Габариты 600х600х250 мм; Класс защиты IP66; Температурный диапазон от -45 °С до +50 °С; Нагреватель мощностью 100 Вт; Встроенный цифровой контроллер ЦКТ-01; Расширенная гарантия. | 41560
729 | СКАТ ШТ-6625А Шкаф термостатированный Imax=5А 600х600х250мм, -65°C...+50°C, IP66 | шт | RUB | 20% | Габариты 600х600х250 мм; Класс защиты IP66; Температурный диапазон от -65 °С до +50 °С; Климатическое исполнение — УХЛ 1. Встроенный цифровой контроллер ЦКТ-01; Расширенная гарантия. | 46900
720 | СКАТ ШТ-6625АВ термостатированный Imax=5А вентиляция, УХЛ 1, -65°C...+50°C, IP54 | шт | RUB | 20% | Габариты 600х600х250 мм; Класс защиты IP54; Температурный диапазон от -65 °С до +50 °С; Встроенный обогреватель и вентиляция; Встроенный цифровой контроллер ЦКТ-01; Расширенная гарантия. | 61100
725 | СКАТ ШТ-8630 Шкаф термостатированный, Imax=5А, ВхШхГ 800х600х300мм, корпус IP66 | шт | RUB | 20% | Габариты 800х600х300 мм; Класс защиты IP66; Температурный диапазон от -45 °С до +50 °С; Нагреватель мощностью 150 Вт. Встроенный цифровой контроллер ЦКТ-01; Расширенная гарантия. | 48490
731 | СКАТ ШТ-8630А Шкаф термостатированный Imax=5А 600х800х300мм, -65°C...+50°C, IP66 | шт | RUB | 20% | Габариты 800х600х300 мм; Класс защиты IP66; Температурный диапазон от -65 °С до +50 °С; Климатическое исполнение — УХЛ 1; Встроенный цифровой контроллер ЦКТ-01; Расширенная гарантия. | 57200
730 | СКАТ ШТ-8630АВ термостатированный Imax=5А вентиляция, УХЛ 1, -65°C...+50°C, IP54 | шт | RUB | 20% | Габариты 800х600х300 мм; Класс защиты IP54; Температурный диапазон от -65 °С до +50 °С; Встроенный обогреватель и вентиляция; Встроенный цифровой контроллер ЦКТ-01; Расширенная гарантия. | 69160
90 | СКАТ-1200 (СКАТ ИБП-12/5-2x7) источник питания 12 В, 5А, корпус под АКБ 2х7Ач или 1х17Ач | шт | RUB | 20% | 12 В, 5 А; Работа с 2-мя независимыми АКБ; 2 канала зарядки; Корпус под 2 АКБ 7 Ач или 1 АКБ 17 Ач; диапазон входного напряжения — 150...250 В; Соответствует ФЗ 123 и ГОСТ Р 53325-2012; 3 индикатора и 3 информационных выхода — Сеть, АКБ, Выход; Защита выхода от перегрузки и КЗ; Защита АКБ от глубокого разряда, КЗ и переполюсовки; Контроль наличия АКБ; Холодный пуск; Гарантия: пожизненная. | 10210
264 | СКАТ-1200 Li-ion (СКАТ ИБП-12/4-9,6/Li) источник питания, 12 В 4 А, встроенная Li-io | шт | RUB | 20% | 12 В, 4 А; Встроенная Li-ion АКБ 7 Ач, 12 В в комплекте; Время работы от АКБ на максимальной нагрузке — 1,2 часа; Соответствует ФЗ 123 и ГОСТ Р 53325-2012; Стабильное время резерва и длительный срок службы АКБ; Защита АКБ от разряда и КЗ в нагрузке; Электронная защита выхода от КЗ; Выключатель АКБ; Холодный пуск; Собственное потребление — менее 40 мА; Гарантия: пожизненная. | 17500
49 | СКАТ-1200 И7 исп.1 (СКАТ ИБП-12/4-2x7) источник питания 12В 4А корпус АКБ 2x7 Ач или 1х17 Ач | шт | RUB | 20% | 12 В, 4 А; Корпус под 2 АКБ 7 Ач или 1 АКБ 17 Ач; Соответствует ФЗ 123 и ГОСТ Р 53325-2012; 3 индикатора и информационный выход; Защита выхода от перегрузки и КЗ; Защита АКБ от глубокого разряда, КЗ и переполюсовки; Контроль наличия АКБ; Холодный пуск; Гарантия: пожизненная. | 6390
120 | СКАТ-1200 исп.5 источник питания, 12В, 4А, термостат АКБ 12Ач, защита АКБ выхода | шт | RUB | 20% | 12 В, 4 А (без учёта тока на подогрев АКБ), уличное исполнение, корпус класса защиты IP56, рабочий температурный диапазон — от -40 °С до +50 °С, диапазон входного напряжения — 170–250 В. Корпус под термостат 7 или 12 Ач. Гарантия: пожизненная. | 16280
121 | СКАТ-1200 исп.6 источник питания, 12В, 4А, термостат 12Ач, защита, доп.оборуд-е | шт | RUB | 20% | 12 В, 4 А (без учета тока на подогрев АКБ), уличное исполнение, класс защиты IP56, рабочий температурный диапазон — от -40 °С до +50 °С, диапазон входного напряжения — 170–250 В. Корпус под термостат 7 или 12 Ач. Размер монтажной пластины для установки дополнительного оборудования 160х160мм. Гарантия: пожизненная. | 22040
17 | СКАТ-1200А (СКАТ ИБП-12/1-1,2) источник питания, 12В, 1А, корпус пластик под АКБ 1х1,2Ач С | шт | RUB | 20% | 12 В, 1 А; Пластиковый корпус под АКБ 1,2 Ач; Соответствует ФЗ 123 и ГОСТ Р 53325-2012; 3 индикатора «Сеть», АКБ, выход и 1 информационный выход; Защита выхода от перегрузки и КЗ; Защита АКБ от глубокого разряда, КЗ и переполюсовки; Контроль наличия АКБ; Холодный пуск; Гарантия: пожизненная. | 2040
262 | СКАТ-1200А Li-ion (СКАТ ИБП-12/1-1,6/Li) источник питания, 12В 1А, встроенная Li-io | шт | RUB | 20% | 12 В, 1 А; Встроенная Li-Ion АКБ 5,2 Ач, 7,4 В в комплекте; Время работы от АКБ на максимальной нагрузке 2 часа; Соответствует ФЗ 123 и ГОСТ Р 53325-2012; Стабильное время резерва и длительный срок службы АКБ; Защита АКБ от разряда и КЗ в нагрузке; Электронная защита выхода от КЗ; Выключатель АКБ; Холодный пуск; Собственное потребление менее 40 мА; Гарантия: пожизненная. | 7200
34 | СКАТ-1200Б (СКАТ ИБП-12/2-7) источник питания 12В, 2А корпус пластик под АКБ 1х7Ач, СС ТР | шт | RUB | 20% | 12 В, 2 А; Пластиковый корпус под АКБ 7 Ач; Соответствует ФЗ 123 и ГОСТ Р 53325-2012; 3 индикатора Сеть, АКБ, Выход и 1 информационный выход; Защита выхода от перегрузки и КЗ; Защита АКБ от глубокого разряда, КЗ и переполюсовки; Контроль наличия АКБ; Холодный пуск; Гарантия: пожизненная. | 3310
54 | СКАТ-1200Д (СКАТ ИБП-12/2-2Х7) источник питания 12В, 2 А корпус под АКБ 2х7Ач СС ТР ПБ | шт | RUB | 20% | 12 В, 2 А; Металлический корпус под 2 АКБ 7 Ач или 1 АКБ 17 Ач; Соответствует ФЗ 123 и ГОСТ Р 53325-2012; 3 индикатора Сеть, АКБ, Выход и 1 информационный выход; Защита выхода от перегрузки и КЗ; Защита АКБ от глубокого разряда, КЗ и переполюсовки; Контроль наличия АКБ; Холодный пуск; Гарантия: пожизненная. | 4620
810 | СКАТ-1200Д исп.1 (СКАТ ИБП-12/3-7) источник питания 12В 3А корпус под АКБ 1х7Ач СС Т | шт | RUB | 20% | 12 В, 3 А; Пластиковый корпус под АКБ 7 Ач; Диапазон входного напряжения — 170...250 В; Соответствует ФЗ 123 и ГОСТ Р 53325-2012; 3 индикатора и информационный выход «Пропадание сети»; Защита выхода от перегрузки и КЗ; Защита АКБ от глубокого разряда, КЗ и переполюсовки; Контроль наличия АКБ; Холодный пуск; Расширенная гарантия. | 5940
60 | СКАТ-1200И7 (СКАТ ИБП-12/5-2x12-П) источник питания 12В 5А корпус под АКБ 2х12Ач холодный | шт | RUB | 20% | 12 В, 5 А; Корпус под 2 АКБ 12 Ач; Работа с 2-мя независимыми АКБ; 2 канала зарядки; Диапазон входного напряжения — 150...250 В; Соответствует ФЗ 123 и ГОСТ Р 53325-2012; 3 индикатора и 3 информационных выхода — Сеть, АКБ, Выход; Защита выхода от перегрузки и КЗ; Защита АКБ от глубокого разряда, КЗ и переполюсовки; Контроль наличия АКБ; Холодный пуск; Гарантия: пожизненная. | 9740
2142 | СКАТ-1200И7 RACK (СКАТ ИБП-12/5-2x17-RACK) источник питания 12В, 5А, высота 2U под 2 | шт | RUB | 20% | 12 В, 5 А; Корпус под 2 внутренние АКБ 7-17 Ач; Возможность подключения 2-х внешних АКБ до 40 Ач; Работа с 2-мя независимыми АКБ; 2 канала зарядки; Соответствует ФЗ 123 и ГОСТ Р 53325-2012; 3 индикатора «Сеть», «АКБ», «Выход»; 1 информационный выход в формате «сухие контакты реле» — «Наличие сети»; Защита выхода от перегрузки и КЗ; Защита АКБ от глубокого разряда, КЗ и переполюсовки; Контроль наличия АКБ; Холодный пуск; Корпус под шкаф 19", высота — 2U; Гарантия: пожизненная. | 13950
63 | СКАТ-1200И7 исп. 5000 (СКАТ ИБП-12/5-2x40) источник питания 12В, 5А, корпус под | шт | RUB | 20% | 12 В, 5 А; Работа с 2-мя независимыми АКБ; Разборный корпус под АКБ 40 Ач; Время монтажа — 30 сек; Диапазон входного напряжения — 150...250 В; 2 канала зарядки; Соответствует ФЗ 123 и ГОСТ Р 53325-2012; 3 индикатора и 3 информационных выхода — Сеть, АКБ, Выход; Защита выхода от перегрузки и КЗ; Защита АКБ от глубокого разряда, КЗ и переполюсовки; Контроль наличия АКБ; Холодный пуск; Гарантия: пожизненная. | 13210
70 | СКАТ-1200М (СКАТ ИБП-12/3-2Х7) источник питания 12В 3А корпус под АКБ 2х7 Ач холодный пуск | шт | RUB | 20% | 12 В, 3 А; Металлический корпус под 2 АКБ 7 Ач; Диапазон входного напряжения — 170...250 В; Соответствует ФЗ 123 и ГОСТ Р 53325-2012; 3 индикатора и информационный выход «Пропадание сети»; Защита выхода от перегрузки и КЗ; Защита АКБ от глубокого разряда, КЗ и переполюсовки; Контроль наличия АКБ; Холодный пуск; Гарантия: пожизненная. | 6370
83 | СКАТ-1200М DIN (СКАТ ИБП-12/3-DIN) источник питания 12В 2,5А внешняя АКБ 7-12Ач холодн | шт | RUB | 20% | 12 В, 3 А; Внешняя АКБ до 12 Ач; Малогабаритный корпус; Монтаж на DIN-рейку — 35 мм; Соответствует ФЗ 123 и ГОСТ Р 53325-2012; 3 индикатора — Сеть, АКБ, Выход и один информационный выход «Наличие сети» в формате «открытый коллектор»; Защита выхода от перегрузки и КЗ; Защита АКБ от глубокого разряда, КЗ и переполюсовки; Контроль наличия АКБ; Холодный пуск; Гарантия: пожизненная. | 3920
263 | СКАТ-1200М Li-ion (СКАТ ИБП-12/3-6,4/Li) источник питания, 12В 3А, встроенная Li-io | шт | RUB | 20% | 12 В, 3 А; Встроенные Li-Ion АКБ 2х5,2 Ач в комплекте; Время работы от АКБ на максимальной нагрузке — 2 часа; Соответствует ФЗ 123 и ГОСТ Р 53325-2012; Стабильное время резерва и длительный срок службы АКБ; Защита АКБ от разряда и КЗ в нагрузке; Электронная защита выхода от КЗ; Выключатель АКБ; Холодный пуск; Собственное потребление менее 40 мА; Гарантия: пожизненная. | 14520
45 | СКАТ-1200Р20 (СКАТ ИРП-12/5-26) источник питания 12В 5А от сети, 12В 10А и 20А от АКБ 1х17-26Ач | шт | RUB | 20% | 12 В, 20 А*; Ток нагрузки и заряда АКБ при наличии сети — 5,5 А; Корпус под АКБ 26 Ач; Соответствует ФЗ 123 и ГОСТ Р 53325-2012; 3 индикатора и 3 информационных выхода — Сеть, АКБ, Выход; Защита выхода от перегрузки и КЗ; Защита АКБ от глубокого разряда, КЗ и переполюсовки; Контроль наличия АКБ; Холодный пуск; *При работе от АКБ; Гарантия: пожизненная. | 12790
24 | СКАТ-1200С (СКАТ ИБП-12/1-7) источник питания, 12В, 1А, корпус пластик под АКБ 1х7Ач, СС Т | шт | RUB | 20% | 12 В, 1 А; Пластиковый корпус под АКБ 7 Ач; Соответствует ФЗ 123 и ГОСТ Р 53325-2012; 3 индикатора Сеть, АКБ, Выход и 1 информационный выход; Защита выхода от перегрузки и КЗ; Защита АКБ от глубокого разряда, КЗ и переполюсовки; Контроль наличия АКБ; Холодный пуск; Гарантия: пожизненная. | 2460
360 | СКАТ-1200Т исп. 12/20 (СКАТ ИРП-12/12 ) источник питания 12В 12А до 20А при наличии АКБ 1х17-250Ач | шт | RUB | 20% | 12 В, 12 А и до 20 А при наличии АКБ; Автоматика подогрева; Регулируемые ток и напряжение заряда внешней АКБ ёмкостью 17...250 Ач; Световая индикация и информационные выходы контроля технического состояния блока; Возможность использования в режимах зарядного устройства АКБ и источника резервного питания; Гарантия: пожизненная. | 25970
95 | СКАТ-1200У (СКАТ ИБП-12/6,5-17) источник питания 12В 6А корпус под АКБ 1х17Ач холодный пуск СС ТР ПБ | шт | RUB | 20% | 12 В, 6,5 А; Корпус под АКБ 17 Ач; Диапазон входного напряжения — 170...242 В; Соответствует ФЗ 123 и ГОСТ Р 53325-2012; 3 индикатора и 3 информационных выхода — Сеть, АКБ, Выход; Защита выхода от перегрузки и КЗ; Защита АКБ от глубокого разряда, КЗ и переполюсовки; Контроль наличия АКБ; Холодный пуск; Гарантия: пожизненная. | 12880
2141 | СКАТ-1200У RACK (СКАТ ИБП-12/7-2x17-RACK) источник питания 12В, 6А, высота 2U под 2 АКБ 7-17 Ач. СС | шт | RUB | 20% | 12 В, 7 А; Корпус под 2 внутренние АКБ 7–17 Ач; Возможность подключения 2-х внешних АКБ до 40 Ач; Диапазон входного напряжения — 170...250 В; Соответствует ФЗ 123 и ГОСТ Р 53325-2012; 3 индикатора «Сеть», «АКБ», «Выход»; 1 информационный выход в формате «сухие контакты реле» — «Наличие сети»; Защита выхода от перегрузки и КЗ; Защита АКБ от глубокого разряда, КЗ и переполюсовки; Контроль наличия АКБ; Холодный пуск; Корпус под шкаф 19", высота — 2U; Гарантия: пожизненная. | 15890
98 | СКАТ-1200У исп. 5000 (СКАТ ИБП-12/6,5-2x40) источник питания 12В, 6А, корпус под АКБ 2х40 Ач СС ТР | шт | RUB | 20% | 12 В, 6,5 А; Разборный корпус под 2 шт. АКБ 40 Ач; Время монтажа — 30 сек; Плоская упаковка, объём в упаковке в 4 раза меньше; Соответствует ФЗ 123 и ГОСТ Р 53325-2012; 3 индикатора и 3 информационных выхода — Сеть, АКБ, Выход; Защита выхода от перегрузки и КЗ; Защита АКБ от глубокого разряда, КЗ и переполюсовки; Контроль наличия АКБ; Холодный пуск; Гарантия: пожизненная. | 15060
100 | СКАТ-1200У2 (СКАТ ИБП-12/11-2x26) источник питания 12В 10А корпус под АКБ2х26Ач холодный пуск СС ТР | шт | RUB | 20% | 12 В, 11 А; Корпус под 2 встроенных АКБ 26 Ач; Диапазон входного напряжения — 170...250 В; Сообщение «Переход на резерв» (осуществляется с регулируемой задержкой); Соответствует ФЗ 123 и ГОСТ Р 53325-2012; 3 индикатора и 3 информационных выхода — Сеть, АКБ, Выход; Защита выхода от перегрузки и КЗ; Защита АКБ от глубокого разряда, КЗ и переполюсовки; Контроль наличия АКБ; Холодный пуск; Гарантия: пожизненная. | 25960
122 | СКАТ-2400 исп.5 источник питания, 24В, 4А, термостат 2х12Ач, защита АКБ, выхода | шт | RUB | 20% | 24 В, 4 А (без учёта тока на подогрев АКБ), уличное исполнение, класс защиты IP56, рабочий температурный диапазон — от -40 °С до +50 °С. Корпус под термостат 7 или 12 Ач (2 шт). Гарантия: пожизненная. | 23870
109 | СКАТ-2400 исп.6/10 (СКАТ ИРП-24/6) источник питания 24В 6А и до 10А при наличии АКБ 2х17-250Ач | шт | RUB | 20% | 24 В, 6 А и до 10 А при наличии АКБ; Возможность подключения 2-х внешних АКБ емкостью 26–250 Ач; Регулируемый ток и напряжение заряда АКБ; Световая индикация; Информационные выходы контроля технического состояния блока; Возможность использования в режимах зарядного устройства АКБ и источника резервного питания; Гарантия: пожизненная. | 25960
2143 | СКАТ-2400И7 RACK (СКАТ ИБП-24/4,5-2x17-RACK) источник питания 24В, 4А, высота 2U под 2 АКБ 7-17 Ач. | шт | RUB | 20% | 24 В, 4,5 А; Корпус под 2 встроенные АКБ 7-17 Ач; Возможность подключения 2-х внешних АКБ до 40 Ач; Соответствует ФЗ 123 и ГОСТ Р 53325-2012; 3 индикатора «Сеть», «АКБ», «Выход»; 1 информационный выход в формате «сухие контакты реле» — «Наличие сети»; Защита выхода от перегрузки и КЗ; Защита АКБ от глубокого разряда, КЗ и переполюсовки; Контроль наличия АКБ; Холодный пуск; Корпус под шкаф 19", высота — 2U; Гарантия: пожизненная. | 17580
67 | СКАТ-2400И7 исп.5000 (СКАТ ИБП-24/4,5-2x40) источник питания 24В 4,5А корпус под АКБ 2х40 Ач СС ТР | шт | RUB | 20% | 24 В, 4,5 А; Разборный корпус под 2 АКБ 40 Ач; Время монтажа — 30 сек; Плоская упаковка, объём в упаковке в 4 раза меньше; Соответствует ФЗ 123 и ГОСТ Р 53325-2012; 3 индикатора — Сеть, АКБ, Выход и информационный выход «Наличие сети»; Защита выхода от перегрузки и КЗ; защита АКБ от глубокого разряда, КЗ и переполюсовки; Контроль наличия АКБ; Холодный пуск; Гарантия: пожизненная. | 15040
75 | СКАТ-2400М (СКАТ ИБП-24/1,5-2x7) источник питания 24В 1,5А корпус под АКБ 2х7Ач | шт | RUB | 20% | 24 В, 1,5 А; Корпус под 2 АКБ 7 Ач или 1 АКБ 17 Ач; Соответствует ФЗ 123 и ГОСТ 53325-2012; 3 индикатора и информационный выход «Переход на резерв»; Защита выхода от перегрузки и КЗ; Защита нагрузки от аварии источника; Защита АКБ от глубокого разряда, КЗ и переполюсовки; Холодный пуск; Гарантия: пожизненная. | 6190
84 | СКАТ-2400М DIN (СКАТ ИБП-24/1,5-DIN) источник питания 24В 1,3А 2 внешн. АКБ 4,5-7Ач хол. пуск СС ТР | шт | RUB | 20% | 24 В, 1,5 А; Внешняя АКБ 4,5-7 Ач; Малогабаритный корпус 139х89х65 мм; Монтаж на DIN-рейку 35 мм; Соответствует ФЗ 123 и ГОСТ Р 53325-2012; 3 индикатора — Сеть, АКБ, Выход и один информационный выход «Наличие сети» в формате «открытый коллектор»; Защита выхода от перегрузки и КЗ; Защита АКБ от глубокого разряда, КЗ и переполюсовки; Контроль наличия АКБ; Холодный пуск; Гарантия: пожизненная. | 5760
50 | СКАТ-2400Р20 (СКАТ ИРП-24/3,5-2x17) источник питания 24В 3,5А от сети, 24В 10А и 20А от АКБ 2х17-26 | шт | RUB | 20% | 24 В, 20 А*; Ток нагрузки и заряда АКБ при наличии сети — 3,5 А; Корпус под 2 АКБ 26 Ач; Соответствует ФЗ 123 и ГОСТ Р 53325-2012; 3 индикатора и 3 информационных выхода — Сеть, АКБ, Выход; Защита выхода от перегрузки и КЗ; Защита АКБ от глубокого разряда, КЗ и переполюсовки; Контроль наличия АКБ; Холодный пуск; *При работе от АКБ; Гарантия: пожизненная. | 16290
777 | Тренировщик АКБ TEPLOCOM TBS тренировка, напряжение АКБ, примерное время резерва | шт | RUB | 20% | Тренировщик свинцово-кислотных АКБ для определения ориентировочного времени работы АКБ и тренировки АКБ (используемых в качестве внешней АКБ в составе источников бесперебойного питания). Расширенная гарантия. | 4370
778 | Уравниватель АКБ SKAT BB(26-200)Ah 24В для свинцово-кислотных 2АКБ 12В 26-200 Ач | шт | RUB | 20% | Балансир свинцово-кислотных АКБ для увеличения энергоэффективности и продления срока службы АКБ. Автоматическое выравнивание (балансировка) напряжения на клеммах АКБ, микропроцессорное управление. Для 2-х АКБ от 26 до 200 Ач. Защита АКБ от недозаряда, перезаряда, сульфатации. Увеличивает срок службы АКБ в 2 раза. Рекомендуем для TEPLOCOM‑600 и TEPLOCOM‑1000. Расширенная гарантия. | 4370
4119 | SKAT GB 24 газовый настенный котел | шт | RUB | 20% |  | 49900
575 | SKAT ST-555 SMART система безопасности газового котла | шт | RUB | 20% | 5 устройств защиты в одном:; 1. Стабилизатор напряжения (110-280 В); 2. Грозозащита; 3. Модуль СМС-информирования об опасных ситуациях; 4. Датчик температуры; 5. Датчик протечки; Датчик угарного и природного газа в подарок! Расширенная гарантия | 14900
779 | Skat STL 10000 исп. Н, стабилизатор сетевого напряжения, настенный, 220 В 10000 ВА, Uвх. 120-280 В | шт | RUB | 20% | Бесшумный симисторный стабилизатор напряжения для всего дома. Мощность нагрузки — до 10 кВА. 9 ступеней регулирования. Точность стабилизации — 7%. Рабочий диапазон напряжения сети — 120...280 В. Расширенный диапазон напряжение сети — 80...295 В. 4 температурных датчика для защиты от перегрева. Тройная защита от перегрузки. Микропроцессорное управление и «мягкое» переключение ступеней. Стабилизация вольтдобавочного типа. Цифровой дисплей отображает реальное напряжение, ток, мощность по входу и выходу. Конвективное охлаждение без вентилятора. Защитное отключение при аварийно низком/высоком напряжении с автоматическим восстановлением. | 51450
707 | Skat STL 10000 стабилизатор сетевого напряжения 9 ступеней | шт | RUB | 20% | 10 кВА; Рабочий диапазон напряжения сети: 120...280 В; Расширенный диапазон напряжение сети: 80...295 В; 9 ступени регулирования; Точность стабилизации: 7%; Тройная защита от перегрузки; Гарантия: пожизненная. | 50450
708 | Skat STL 15000 стабилизатор сетевого напряжения 9 ступеней | шт | RUB | 20% | Стабилизатор напряжения для всего дома. Мощность нагрузки — до 15 кВА. 9 ступеней регулирования. Точность стабилизации — 7%. Рабочий диапазон напряжения сети — 120...280 В. Расширенный диапазон напряжение сети — 80...295 В. 4 температурных датчика для защиты от перегрева. Тройная защита от перегрузки. Микропроцессорное управление и «мягкое« переключение ступеней. Стабилизация вольтдобавочного типа на симисторных ключах с запасом по мощности. Цифровой дисплей отображает реальное напряжение, ток, мощность по входу и выходу. Конвективное охлаждение без вентилятора, бесшумная работа. Защитное отключение при аварийно низком/высоком напряжении с автоматическим восстановлением. Кронштейны для установки стабилизаторов серии SKAT ST на стене. Гарантия: пожизненная. | 56600
784 | Skat STL 20000 исп. Н, стабилизатор сетевого напряжения, настенный, 220 В, 20000 ВА, Uвх. 120-280 | шт | RUB | 20% | Бесшумный симисторный стабилизатор напряжения для всего дома. Мощность нагрузки — до 20 кВА. 9 ступеней регулирования. Точность стабилизации — 7%. Рабочий диапазон напряжения сети — 120...280 В. Расширенный диапазон напряжение сети — 80...295 В. 4 температурных датчика для защиты от перегрева. Тройная защита от перегрузки. Микропроцессорное управление и «мягкое» переключение ступеней. Стабилизация вольтдобавочного типа. Цифровой дисплей отображает реальное напряжение, ток, мощность по входу и выходу. Конвективное охлаждение без вентилятора. Защитное отключение при аварийно низком/высоком напряжении с автоматическим восстановлением. Напольная установка или настенная при помощи Кронштейнов. | 66800
709 | Skat STL 20000 стабилизатор сетевого напряжения 9 ступеней | шт | RUB | 20% | Стабилизатор напряжения для всего дома. Мощность нагрузки — до 20 кВА. 9 ступеней регулирования. Точность стабилизации — 7%. Рабочий диапазон напряжения сети — 120...280 В. Расширенный диапазон напряжение сети — 80...295 В. 4 температурных датчика для защиты от перегрева. Тройная защита от перегрузки. Микропроцессорное управление и «мягкое« переключение ступеней. Стабилизация вольтдобавочного типа на симисторных ключах с запасом по мощности. Цифровой дисплей отображает реальное напряжение, ток, мощность по входу и выходу. Конвективное охлаждение без вентилятора, бесшумная работа. Защитное отключение при аварийно низком/высоком напряжении с автоматическим восстановлением. Кронштейны для установки стабилизаторов серии SKAT ST на стене; Гарантия: пожизненная. | 65800
781 | Skat STP 10000 исп. Н, стабилизатор сетевого напряжения, настенный, 220 В 10000 ВА, Uвх. 120-280 В | шт | RUB | 20% | Бесшумный симисторный стабилизатор напряжения для всего дома. Мощность нагрузки — до 10 кВА. 16 ступеней регулирования. Точность стабилизации — 3,5%. Рабочий диапазон напряжения сети — 120...280 В. Расширенный диапазон напряжение сети — 80...295 В. 4 температурных датчика для защиты от перегрева. Тройная защита от перегрузки. Микропроцессорное управление и «мягкое» переключение ступеней. Стабилизация вольтдобавочного типа. Цифровой дисплей отображает реальное напряжение, ток, мощность по входу и выходу. Конвективное охлаждение без вентилятора. Защитное отключение при аварийно низком/высоком напряжении с автоматическим восстановлением. | 56300
712 | Skat STP 10000 стабилизатор сетевого напряжения 16 ступеней | шт | RUB | 20% | Стабилизатор напряжения для всего дома серии PRO. Мощность нагрузки — до 10 кВА. 16 ступеней регулирования. Точность стабилизации — 3,5%. Рабочий диапазон напряжения сети — 120...280 В. Расширенный диапазон напряжение сети — 80...295 В. 4 температурных датчика для защиты от перегрева. Тройная защита от перегрузки. Микропроцессорное управление и «мягкое» переключение ступеней. Стабилизация вольтдобавочного типа на симисторных ключах с запасом по мощности. Цифровой дисплей отображает реальное напряжение, ток, мощность по входу и выходу. Конвективное охлаждение без вентилятора, бесшумная работа. Защитное отключение при аварийно низком/высоком напряжении с автоматическим восстановлением. Кронштейны для установки стабилизаторов серии SKAT ST на стене. Гарантия: пожизненная. | 55300
789 | Skat STP 20000 исп. Н, стабилизатор сетевого напряжения, настенный, 220 В, 20000 ВА, Uвх. 120-280 | шт | RUB | 20% | Бесшумный симисторный стабилизатор напряжения для всего дома. Мощность нагрузки — до 20 кВА. 16 ступеней регулирования. Точность стабилизации — 3,5%. Рабочий диапазон напряжения сети — 120...280 В. Расширенный диапазон напряжение сети — 80...295 В. 4 температурных датчика для защиты от перегрева. Тройная защита от перегрузки. Микропроцессорное управление и «мягкое» переключение ступеней. Стабилизация вольтдобавочного типа. Цифровой дисплей отображает реальное напряжение, ток, мощность по входу и выходу. Конвективное охлаждение без вентилятора. Защитное отключение при аварийно низком/высоком напряжении с автоматическим восстановлением. Настенная при помощи Кронштейнов. | 70800
714 | Skat STP 20000 стабилизатор сетевого напряжения 16 ступеней | шт | RUB | 20% | Стабилизатор напряжения для всего дома. Мощность нагрузки — до 20 кВА. 16 ступеней регулирования. Точность стабилизации — 3,5%. Рабочий диапазон напряжения сети — 120...280 В. Расширенный диапазон напряжение сети — 80...295 В. 4 температурных датчика для защиты от перегрева. Тройная защита от перегрузки. Микропроцессорное управление и «мягкое» переключение ступеней. Стабилизация вольтдобавочного типа на симисторных ключах с запасом по мощности. Цифровой дисплей отображает реальное напряжение, ток, мощность по входу и выходу. Конвективное охлаждение без вентилятора, бесшумная работа. Защитное отключение при аварийно низком/высоком напряжении с автоматическим восстановлением. Кронштейны для установки стабилизаторов серии SKAT ST на стене. Гарантия: пожизненная. | 69800
321 | Teplocom GF устройство сопряжения 220В 200ВА выполняет гальваническую развязку | шт | RUB | 20% | Устройство сопряжения для подключения газового котла без заземления; Адаптация котла для работы с автономными генераторами; Устраняет проблемы с некачественным заземлением; Мощность нагрузки: 200 ВА; Гарантия: пожизненная. | 7300
332 | Teplocom ST-1300 исп.5 стабилизатор сетевого напряжения уличный 220В, 1300ВА | шт | RUB | 20% | Релейный стабилизатор напряжения; Пылевлагозащищённый корпус с классом защиты IP56; Мощность нагрузки: 1300 ВА; Диапазон входного напряжения: 145 - 260 В; 4 ступени регулирования; Точность стабилизации — 8%; Гарантия: пожизненная. | 9760
693 | Teplocom ST-1515 стабилизатор сетевого напряжения 220В, 1515ВА, Uвх. 145 - 260 В | шт | RUB | 20% | Релейный стабилизатор напряжения; Мощность нагрузки: 1515 ВА; Диапазон входного напряжения: 145 - 260 В; 4 ступени регулирования; Точность стабилизации — 8%; Гарантия: пожизненная. | 7790
554 | Teplocom ST-222/500 стабилизатор сетевого напряжения 220 В, 222 ВА, Uвх. 145-260 В | шт | RUB | 20% | Релейный стабилизатор напряжения; Мощность нагрузки: 222 ВА; Диапазон входного напряжения: 145 - 260 В; 4 ступени регулирования; Точность стабилизации — 8%; Гарантия: пожизненная. | 4400
557 | Teplocom ST-222/500-И стабилизатор сетевого напряжения 220В, 222ВА,Uвх.145-260В,индикация | шт | RUB | 20% | Релейный стабилизатор напряжения; Мощность нагрузки: 222 ВА; Перегрузка кратковременная (до 180 сек) — до 500 ВА; Диапазон входного напряжения: 145-260 В; 4 ступени регулирования; Точность стабилизации — 8%; Пожизненная гарантия. | 6290
555 | Teplocom ST-555 стабилизатор сетевого напряжения 220В, 555ВА, Uвх. 145-260 В | шт | RUB | 20% | Релейный стабилизатор напряжения; Мощность нагрузки: 555 ВА; Диапазон входного напряжения: 145 - 260 В; 4 ступени регулирования; Точность стабилизации — 8%; Гарантия: пожизненная. | 5950
558 | Teplocom ST-555-И стабилизатор сетевого напряжения 220 В, 555 ВА, Uвх.145-260В, индикация | шт | RUB | 20% | Релейный стабилизатор напряжения; Мощность нагрузки: 555 ВА; Диапазон входного напряжения: 145-260 В; 4 ступени регулирования; Точность стабилизации — 8%; Пожизненная гарантия. | 7590
329 | Teplocom ST-888 стабилизатор сетевого напряжения 220В, 888ВА, Uвх. 145-260 В | шт | RUB | 20% | Релейный стабилизатор напряжения; Мощность нагрузки: 888 ВА; Диапазон входного напряжения: 145 - 260 В; 4 ступени регулирования; Точность стабилизации — 8%; Гарантия: пожизненная. | 6480
559 | Teplocom ST-888-И стабилизатор сетевого напряжения 220 В, 888 ВА, Uвх.145-260В, индикация | шт | RUB | 20% | Релейный стабилизатор напряжения; Мощность нагрузки: 888 ВА; Диапазон входного напряжения: 145-260 В; 4 ступени регулирования; Точность стабилизации — 8%; Пожизненная гарантия. | 8290
929 | TEPLOCOM TS-2AA/3A RF2 Беспроводной комнатный радио термостат реле 250В 3А 868 мГц | шт | RUB | 20% | 250 В, 3 А; Питание приёмника — 100...240 В, 50 Гц; Температура регулировки — от 5 °С до 30 °С; Точность регулировки — 1 °С; Встраиваемый корпус в подрозетник; Работа с нормально открытыми и нормально закрытыми термоприводами; Расширенная гарантия. | 6960
283 | Teplodom i-TRM SILVER StS-12 Электрокотел 220/380В Р=12кВт Sотапл=120 кв.м нерж. ТЭН | шт | RUB | 20% | 12 кВт, 380 В; Группа ТЭН 3х4 кВт; Каскадное подключение; Модуляция мощности; Вход для внешнего термостата и погодозависимой автоматики; Расширенная гарантия. | 39000
281 | Teplodom i-TRM SILVER StS-6 Электрокотел 220/380В Р=6кВт Sотапл=60 кв.м нерж. ТЭН | шт | RUB | 20% | 6 кВт, 220 В; Группа ТЭН 3х2 кВт; Модуляция мощности; Каскадное подключение; Вход для внешнего термостата и погодозависимой автоматики; Расширенная гарантия. | 34000
282 | Teplodom i-TRM SILVER StS-9 Электрокотел 220/380В Р=9кВт Sотапл=90 кв.м нерж. ТЭН | шт | RUB | 20% | 9 кВт, 220/380 В; Группа ТЭН 3х3 кВт; Каскадное подключение; Модуляция мощности; Вход для внешнего термостата и погодозависимой автоматики; Расширенная гарантия. | 36000
4130 | Комплект дымохода 60/100 | шт | RUB | 20% |  | 2490
2501 | Комплект нагревательного саморегулирующегося кабеля TEPLOCOM GERDA HP-1,0 1м, 17Вт | шт | RUB | 20% | Комплект нагревательного саморегулирующегося кабеля TEPLOCOM GERDA HP предназначен для защиты от замерзания и обогрева трубопроводов, водопроводных кранов, накопительных баков, клапанов. Готовый комплект с вилкой, длина — 1 м. Область применения: трубопровод. Мощность кабеля — 17 Вт/м. Российское производство. Степень защиты IP68. Расширенная гарантия. | 2260
2508 | Комплект нагревательного саморегулирующегося кабеля TEPLOCOM GERDA HP-10,0 10м 170Вт | шт | RUB | 20% | Комплект нагревательного саморегулирующегося кабеля TEPLOCOM GERDA HP предназначен для защиты от замерзания и обогрева трубопроводов, водопроводных кранов, накопительных баков, клапанов. Готовый комплект с вилкой, длина — 10 м. Область применения: трубопровод. Мощность кабеля — 17 Вт/м. Российское производство. Степень защиты IP68. Расширенная гарантия. | 7610
2526 | Комплект нагревательного саморегулирующегося кабеля TEPLOCOM GERDA HP-2,0 2м, 34Вт | шт | RUB | 20% | Комплект нагревательного саморегулирующегося кабеля TEPLOCOM GERDA HP предназначен для защиты от замерзания и обогрева трубопроводов, водопроводных кранов, накопительных баков, клапанов. Готовый комплект с вилкой, длина — 2 м. Область применения: трубопровод. Мощность кабеля — 17 Вт/м. Российское производство. Степень защиты IP68. Расширенная гарантия. | 3210
2503 | Комплект нагревательного саморегулирующегося кабеля TEPLOCOM GERDA HP-3,0 3м, 51Вт | шт | RUB | 20% | Комплект нагревательного саморегулирующегося кабеля TEPLOCOM GERDA HP предназначен для защиты от замерзания и обогрева трубопроводов, водопроводных кранов, накопительных баков, клапанов. Готовый комплект с вилкой, длина — 3 м. Область применения: трубопровод. Мощность кабеля — 17 Вт/м. Российское производство. Степень защиты IP68. Расширенная гарантия. | 3670
2504 | Комплект нагревательного саморегулирующегося кабеля TEPLOCOM GERDA HP-4,0 4м, 68Вт | шт | RUB | 20% | Комплект нагревательного саморегулирующегося кабеля TEPLOCOM GERDA HP предназначен для защиты от замерзания и обогрева трубопроводов, водопроводных кранов, накопительных баков, клапанов. Готовый комплект с вилкой, длина — 4 м. Область применения: трубопровод. Мощность кабеля — 17 Вт/м. Российское производство. Степень защиты IP68. Расширенная гарантия. | 3740
2505 | Комплект нагревательного саморегулирующегося кабеля TEPLOCOM GERDA HP-5,0 5м, 85Вт | шт | RUB | 20% | Комплект нагревательного саморегулирующегося кабеля TEPLOCOM GERDA HP предназначен для защиты от замерзания и обогрева трубопроводов, водопроводных кранов, накопительных баков, клапанов. Готовый комплект с вилкой, длина — 5 м. Область применения: трубопровод. Мощность кабеля — 17 Вт/м. Российское производство. Степень защиты IP68. Расширенная гарантия. | 4130
2506 | Комплект нагревательного саморегулирующегося кабеля TEPLOCOM GERDA HP-6,0 6м 102Вт | шт | RUB | 20% | Комплект нагревательного саморегулирующегося кабеля TEPLOCOM GERDA HP предназначен для защиты от замерзания и обогрева трубопроводов, водопроводных кранов, накопительных баков, клапанов. Готовый комплект с вилкой, длина — 6 м. Область применения: трубопровод. Мощность кабеля — 17 Вт/м. Российское производство. Степень защиты IP68. Расширенная гарантия. | 4860
2507 | Комплект нагревательного саморегулирующегося кабеля TEPLOCOM GERDA HP-8,0 8м 136Вт | шт | RUB | 20% | Комплект нагревательного саморегулирующегося кабеля TEPLOCOM GERDA HP предназначен для защиты от замерзания и обогрева трубопроводов, водопроводных кранов, накопительных баков, клапанов. Готовый комплект с вилкой, длина — 8 м. Область применения: трубопровод. Мощность кабеля — 17 Вт/м. Российское производство. Степень защиты IP68. Расширенная гарантия. | 5830
811 | Нагревательный мат TEPLOCOM МНД-0,5-80 Вт | шт | RUB | 20% | 80 Вт, 220 В; Удельная мощность: 160 Вт/м²; Площадь обогрева: 0,5 м²; Диаметр кабеля: не более 4 мм; Тип кабеля: двухжильный; Тип монтажа: в плиточный клей, в стяжку; Степень защиты: IP67; Гарантия: пожизненная. | 2470
809 | Нагревательный мат TEPLOCOM МНД-1,0 - 160 Вт | шт | RUB | 20% | 160 Вт, 220 В; Удельная мощность: 160 Вт/м²; Площадь обогрева: 1 м²; Диаметр кабеля не более 4 мм; Тип кабеля: двухжильный; Тип монтажа: в плиточный клей, в стяжку; Степень защиты: IP67; Гарантия: пожизненная. | 2760
808 | Нагревательный мат TEPLOCOM МНД-1,5 - 240 Вт | шт | RUB | 20% | 240 Вт, 220 В; Удельная мощность: 160 Вт/м²; Площадь обогрева: 1,5 м²; Диаметр кабеля не более 4 мм; Тип кабеля: двухжильный; Тип монтажа: в плиточный клей, в стяжку; Степень защиты: IP67; Гарантия: пожизненная. | 3350
796 | Нагревательный мат TEPLOCOM МНД-10,0 - 1600 Вт | шт | RUB | 20% | 1600 Вт, 220 В; Удельная мощность: 160 Вт/м²; Площадь обогрева: 10 м²; Диаметр кабеля не более 4 мм; Тип кабеля: двухжильный; Тип монтажа: в плиточный клей, в стяжку; Степень защиты: IP67; Гарантия: пожизненная. | 12660
830 | Нагревательный мат TEPLOCOM МНД-12,0 - 1920 Вт | шт | RUB | 20% | 1920 Вт, 220 В; Удельная мощность: 160 Вт/м²; Площадь обогрева: 12 м²; Диаметр кабеля не более 4 мм; Тип кабеля: двухжильный; Тип монтажа: в плиточный клей, в стяжку; Степень защиты: IP67; Гарантия: пожизненная. | 14990
831 | Нагревательный мат TEPLOCOM МНД-15,0 - 2400 Вт | шт | RUB | 20% | 2400 Вт, 220 В; Удельная мощность: 160 Вт/м²; Площадь обогрева: 15 м²; Диаметр кабеля не более 4 мм; Тип кабеля: двухжильный; Тип монтажа: в плиточный клей, в стяжку; Степень защиты: IP67; Гарантия: пожизненная. | 20110
807 | Нагревательный мат TEPLOCOM МНД-2,0 - 320 Вт | шт | RUB | 20% | 320 Вт, 220 В; Удельная мощность: 160 Вт/м²; Площадь обогрева: 2 м²; Диаметр кабеля не более 4 мм; Тип кабеля: двухжильный; Тип монтажа: в плиточный клей, в стяжку; Степень защиты: IP67; Гарантия: пожизненная. | 4420
806 | Нагревательный мат TEPLOCOM МНД-2,5 - 400 Вт | шт | RUB | 20% | 400 Вт, 220 В; Удельная мощность: 160 Вт/м²; Площадь обогрева: 2,5 м²; Диаметр кабеля не более 4 мм; Тип кабеля: двухжильный; Тип монтажа: в плиточный клей, в стяжку; Степень защиты: IP67; Гарантия: пожизненная. | 5090
804 | Нагревательный мат TEPLOCOM МНД-3,0 - 480 Вт | шт | RUB | 20% | 480 Вт, 220 В; Удельная мощность: 160 Вт/м²; Площадь обогрева: 3 м²; Диаметр кабеля не более 4 мм; Тип кабеля: двухжильный; Тип монтажа: в плиточный клей, в стяжку; Степень защиты: IP67; Гарантия: пожизненная. | 5490
829 | Нагревательный мат TEPLOCOM МНД-3,5 - 560 Вт | шт | RUB | 20% | 560 Вт, 220 В; Удельная мощность: 160 Вт/м²; Площадь обогрева: 3,5 м²; Диаметр кабеля не более 4 мм; Тип кабеля: двухжильный; Тип монтажа: в плиточный клей, в стяжку; Степень защиты: IP67; Гарантия: пожизненная. | 5550
803 | Нагревательный мат TEPLOCOM МНД-4,0 - 640 Вт | шт | RUB | 20% | 640 Вт, 220 В; Удельная мощность: 160 Вт/м²; Площадь обогрева: 4 м²; Диаметр кабеля не более 4 мм; Тип кабеля: двухжильный; Тип монтажа: в плиточный клей, в стяжку; Степень защиты: IP67; Гарантия: пожизненная. | 6560
802 | Нагревательный мат TEPLOCOM МНД-5,0 - 800 Вт | шт | RUB | 20% | 800 Вт, 220 В; Удельная мощность: 160 Вт/м²; Площадь обогрева: 5 м²; Диаметр кабеля не более 4 мм; Тип кабеля: двухжильный; Тип монтажа: в плиточный клей, в стяжку; Степень защиты: IP67; Гарантия: пожизненная. | 8600
801 | Нагревательный мат TEPLOCOM МНД-6,0 - 960 Вт | шт | RUB | 20% | 960 Вт, 220 В; Удельная мощность: 160 Вт/м²; Площадь обогрева: 6 м²; Диаметр кабеля не более 4 мм; Тип кабеля: двухжильный; Тип монтажа: в плиточный клей, в стяжку; Степень защиты: IP67; Гарантия: пожизненная. | 9580
799 | Нагревательный мат TEPLOCOM МНД-7,0 - 1120 Вт | шт | RUB | 20% | 1120 Вт, 220 В; Удельная мощность: 160 Вт/м²; Площадь обогрева: 7 м²; Диаметр кабеля не более 4 мм; Тип кабеля: двухжильный; Тип монтажа: в плиточный клей, в стяжку; Степень защиты: IP67; Гарантия: пожизненная. | 9640
798 | Нагревательный мат TEPLOCOM МНД-8,0 - 1280 Вт | шт | RUB | 20% | 1280 Вт, 220 В; Удельная мощность: 160 Вт/м²; Площадь обогрева: 8 м²; Диаметр кабеля не более 4 мм; Тип кабеля: двухжильный; Тип монтажа: в плиточный клей, в стяжку; Степень защиты: IP67; Гарантия: пожизненная. | 10280
797 | Нагревательный мат TEPLOCOM МНД-9,0 - 1440 Вт | шт | RUB | 20% | 1440 Вт, 220 В; Удельная мощность: 160 Вт/м²; Площадь обогрева: 9 м²; Диаметр кабеля не более 4 мм; Тип кабеля: двухжильный; Тип монтажа: в плиточный клей, в стяжку; Степень защиты: IP67; Гарантия: пожизненная. | 12140
928 | Программируемый термостат для теплого пола TEPLOCOM TSF-Prog/LUX | шт | RUB | 20% | Встраиваемый программируемый термостат для электрического тёплого пола. Питание от сети — 220 В. Контакты реле — до 16 А. Температура регулировки — от 5°С до 70°С. Точность измерения — 0,1°С. Сенсорное управление. Встраиваемый корпус в подрозетник. Большой LCD-дисплей. Калибровка температуры. Установка индивидуальной программы для каждого дня недели. Установка ограничения максимальной и минимальной температуры. Установка яркости дисплея. Функция «умного» восстановления. Гарантия: пожизненная. | 7390
916 | Сервопривод термоэлектрический TSP 220/NC, 220В, 50Гц, нормально закрытый | шт | RUB | 20% | 220 В, 50 Гц; Тип: нормально закрытый; Размеры для установки: 30х1,5; Средний ход штока: 3 мм; Расширенная гарантия. | 2800
333 | Теплоинформатор Teplocom GSM, контроль сети 220В, температуры, встроенная АКБ | шт | RUB | 20% | Контроль наличия 220 В, контроль комнатной температуры, контроль температуры теплоносителя, датчик протечки, релейный выход для управления котлом отопления. Тревожные СМС на 3 номера телефонов при пропадании 220 В, попадании воды под датчик протечки, понижении температуры ниже пороговых значений. Запрос текущих параметров звонком. Встроенный аккумулятор на 2 суток автономной работы, сетевой адаптер в комплекте. Не требует настройки и программирования — информатор готов к работе сразу после установки сим-карты. ПО на Android. СИМ-карта в комплект поставки не входит; Гарантия: пожизненная. | 8800
909 | Теплоконтроллер TEPLOCOM Бойлер TC-1B для сист отопл и ГВС, упр котлом и насосами | шт | RUB | 20% | Количество подключаемых котлов: 1; Количество подключаемых насосов: 2; Максимальный коммутируемый ток реле котла: 3 А; Максимальный ток выходов насосов: 3А; Расширенная гарантия. | 10360
932 | Теплоконтроллер TEPLOCOM Каскад TC-2B для сист отопления упр каскадом из 2 котлов | шт | RUB | 20% | Регулировка температуры теплоносителя в диапазоне 40-80 °С. Количество подключаемых котлов: 2; Количество подключаемых насосов: 2; Ток реле котла: 1 А; Ток реле насоса: 1 А. Расширенная гарантия. | 11200
931 | Теплоконтроллер TEPLOCOM Луч TC-8Z для сист отопления 8 зон, упр котлом и насосом | шт | RUB | 20% | Количество зон отопления: 8; Ток реле котла: 5 А; Ток выхода на насос: 5 А; Расширенная гарантия. | 9800
919 | Термостат для электрического теплого пола Teplocom TSF-220/16A | шт | RUB | 20% | Встраиваемый термостат для электрического тёплого пола. Питание от сети — 220 В. Контакты реле — до 16 А. Температура регулировки — 10...50 °С. Точность регулировки — 0,5 °С. Встраиваемый корпус в подрозетник. Установка ограничения максимальной и минимальной температуры. Кнопка включения / отключения. Светодиод для индикации состояния. Расширенная гарантия. | 2600
921 | Термостат для электрического теплого пола Teplocom TSF-Prog-220/16A | шт | RUB | 20% | Встраиваемый программируемый термостат для электрического тёплого пола. Питание от сети — 220 В. Контакты реле — до 16 А. Температура регулировки пола — 5...70 °С. Температура регулировки воздуха — 5...35 °С. Точность измерения — 0,1 °С. Встраиваемый корпус в подрозетник. Большой LCD-дисплей. Калибровка температуры. Установка индивидуальной программы для каждого дня недели. Установка ограничения максимальной и минимальной температуры. Установка яркости дисплея. Функция «умного» восстановления. Расширенная гарантия. | 5180
914 | Термостат комнатный Teplocom TS-2AA/3A-RF, беспроводной, реле 250В, 3А | шт | RUB | 20% | 250 В, 3 А; Радиус беспроводного соединения на открытой местности: до 100 м; Температура регулировки: от 5 °С до 35 °С; Гистерезис: ±0,1 °С; Расширенная гарантия. | 7890
911 | Термостат комнатный Teplocom TS-2AA/8A, проводной, реле 250В, 8А | шт | RUB | 20% | Проводной электронный комнатный термостат. Питание от двух батарей типа АА, 2 шт. Контакты реле — до 250 В, 8 А. Температура регулировки — от 5 °С до 30 °С. Гистерезис — ±1 °С. LCD-дисплей. Индикация температуры в помещении. Индикация состояния реле. Индикация разряда батарей. Кнопка включения и выключения термостата. Защита системы от замерзания. Работа с нормально открытой или нормально закрытой логикой. Расширенная гарантия. | 2550
913 | Термостат комнатный Teplocom TS-Prog-220/3A, проводной, прогр., реле 250В, 3А | шт | RUB | 20% | 250 В, 3 А; Температура регулировки — от 5 °С до 50 °С; Точность регулировки — 1 °С; Встраиваемый корпус в подрозетник; Расширенная гарантия. | 4300
915 | Термостат комнатный Teplocom TS-Prog-2AA/3A-RF, беспроводной, прогр., реле 250В, 3А | шт | RUB | 20% | 250 В, 3 А; Радиус беспроводного соединения на открытой местности: до 100 м; Температура регулировки: от 5 °С до 35 °С; Точность регулировки: 0,5 °С; Расширенная гарантия. | 9550
912 | Термостат комнатный Teplocom TS-Prog-2AA/8A, проводной, прогр., реле 250В, 8А | шт | RUB | 20% | Проводной программируемый комнатный термостат. Питание от двух батарей типа АА, 2 шт. Контакты реле — до 250 В, 8 А. Температура регулировки — от 5 °С до 35 °С. Точность регулировки — 0,5 °С. Большой LCD-дисплей. Индикация температуры в помещении. Индикация состояния котла. Индикация разряда батарей. Индикация неисправности системы. Часы реального времени. Калибровка температуры. Установка индивидуальной программы для каждого из 7 дней недели. Установка ограничения максимальной и минимальной температуры. Установка значения гистерезиса. Функция защиты насоса. Функция защиты системы от замерзания. Функция отпуск. Функция фиксации температуры. Работа с нормально открытой или нормально закрытой логикой. Расширенная гарантия. | 4850
936 | Термостат комнатный TEPLOCOM TSFR-Prog-220/3A 2-х канальный прогр., реле 250В, 3А | шт | RUB | 20% | 250 В, 3 А; Температура регулировки: от 5 °С до 50 °С; Точность регулировки: 1 °С; Встраиваемый корпус в подрозетник; Прямое управление термоприводом и котлом; Расширенная гарантия. | 4800
828 | Универсальная нагревательная секция TEPLOCOM НК-105-2100 Вт, площадь 14-20 м2 | шт | RUB | 20% | 2100 Вт; Площадь обогрева: 14,0–20,0 м²; Удельная мощность: 20 Вт/м; Длина секции: 105 м; Диаметр кабеля: не более 4 мм; Тип монтажа: в плиточный клей, в стяжку; Пожизненная гарантия. | 13980
817 | Универсальная нагревательная секция TEPLOCOM НК-11-200 Вт, площадь 1,1-1,7 м2 | шт | RUB | 20% | 200 Вт; Площадь обогрева: 1,1–1,7 м²; Удельная мощность: 20 Вт/м; Длина секции: 11 м; Диаметр кабеля: не более 4 мм; Тип монтажа: в плиточный клей, в стяжку; Пожизненная гарантия. | 3770
818 | Универсальная нагревательная секция TEPLOCOM НК-15-300 Вт, площадь 1,7-2,4 м2 | шт | RUB | 20% | 300 Вт; Площадь обогрева: 1,7–2,4 м²; Удельная мощность: 20 Вт/м; Длина секции: 15 м; Диаметр кабеля: не более 4 мм; Тип монтажа: в плиточный клей, в стяжку; Пожизненная гарантия. | 4260
819 | Универсальная нагревательная секция TEPLOCOM НК-21-400 Вт, площадь 2,4-3,3 м2 | шт | RUB | 20% | 400 Вт; Площадь обогрева: 2,4–3,3 м²; Удельная мощность: 20 Вт/м; Длина секции: 21 м; Диаметр кабеля: не более 4 мм; Тип монтажа: в плиточный клей, в стяжку; Пожизненная гарантия. | 4650
821 | Универсальная нагревательная секция TEPLOCOM НК-28-550 Вт, площадь 3,2-4,6 м2 | шт | RUB | 20% | 550 Вт; Площадь обогрева: 3,2–4,6 м²; Удельная мощность: 20 Вт/м; Длина секции: 28 м; Диаметр кабеля: не более 4 мм; Тип монтажа: в плиточный клей, в стяжку; Пожизненная гарантия. | 5220
823 | Универсальная нагревательная секция TEPLOCOM НК-41-800 Вт, площадь 4,7-6,7 м2 | шт | RUB | 20% | 800 Вт; Площадь обогрева: 4,7–6,7 м²; Удельная мощность: 20 Вт/м; Длина секции: 41 м; Диаметр кабеля: не более 4 мм; Тип монтажа: в плиточный клей, в стяжку; Пожизненная гарантия. | 6290
816 | Универсальная нагревательная секция TEPLOCOM НК-5-110 Вт, площадь 0,65-1,1 м2 | шт | RUB | 20% | 110 Вт; Площадь обогрева: 0,65–1,1 м²; Удельная мощность: 20 Вт/м; Длина секции: 5 м; Диаметр кабеля: не более 4 мм; Тип монтажа: в плиточный клей, в стяжку; Пожизненная гарантия. | 2950
824 | Универсальная нагревательная секция TEPLOCOM НК-51-1000 Вт, площадь 5,9-8,3 м2 | шт | RUB | 20% | 1000 Вт; Площадь обогрева: 5,9–8,3 м²; Удельная мощность: 20 Вт/м; Длина секции: 51 м; Диаметр кабеля: не более 4 мм; Тип монтажа: в плиточный клей, в стяжку; Пожизненная гарантия. | 7310
826 | Универсальная нагревательная секция TEPLOCOM НК-63-1300 Вт, площадь 7,6-10,8 м2 | шт | RUB | 20% | 1300 Вт; Площадь обогрева: 7,6–10,8 м²; Удельная мощность: 20 Вт/м; Длина секции: 63 м; Диаметр кабеля: не более 4 мм; Тип монтажа: в плиточный клей, в стяжку; Пожизненная гарантия. | 9570
827 | Универсальная нагревательная секция TEPLOCOM НК-79-1600 Вт, площадь 9,4-13,3 м2 | шт | RUB | 20% | 1600 Вт; Площадь обогрева: 9,4–13,3 м²; Удельная мощность: 20 Вт/м; Длина секции: 79 м; Диаметр кабеля: не более 4 мм; Тип монтажа: в плиточный клей, в стяжку; Пожизненная гарантия. | 10280
602 | Альбатрос РНТ-63А многофункциональное реле. Защитное устройство 5 в 1 (Umax, Umin, Imax, КЗ, УЗИП) | шт | RUB | 20% | 220 В, 63 А. Реле напряжения для защиты от длительного аварийного повышения напряжения в сети. Защитное отключение при авариях в сети с автоматическим восстановлением. Цифровая индикация текущего напряжения и тока, индикация аварийных ситуаций. Уровни защиты: от повышенного напряжения сети, регулируемый порог — 230...300 В; от пониженного напряжения сети, регулируемый порог — 145...210 В; защита от КЗ превышения тока, регулируемый порог — 1...63 А; регулируемая задержка включения — 3...300 сек. Стандартный корпус на DIN-рейку, ширина — 2U. Расширенная гарантия. | 2990
2140 | SKAT-RLPS.48DC-10 RACK (СКАТ ИБП-48/10-RACK), 48В, 10А, защита выходов, АКБ, 4АКБ до 120Ач | шт | RUB | 20% | 48 В, 10 А; Работает от 4-х внешних АКБ до 120 Ач; Ток заряда АКБ — 2, 4, 6 или 10 А; Термокомпенсация заряда АКБ; Контроль и защита АКБ от глубокого разряда; Холодный пуск. Защита выходов от перенапряжения; Защита АКБ от глубокого разряда; 5 информационных релейных выходов о состоянии сети, АКБ, источника; Корпус для установки в 19" шкаф, высота — 2U; Для построения систем питания удалённых объектов совместно с преобразователями напряжения; Расширенная гарантия. | 58360
8812 | SPRUT Bracket-181L L-образное крепление для электромагнитного замка | шт | RUB | 20% | L-образное крепление для электромагнитного замка Lock-181MA. | 640
8812 | SPRUT Bracket-181L L-образное крепление для электромагнитного замка | шт | RUB | 20% | L-образное крепление для электромагнитного замка Lock-181MA. | 640
8820 | SPRUT Bracket-351L L-образное крепление для электромагнитного замка | шт | RUB | 20% | L-образное крепление для электромагнитного замка Lock-351MA. | 1160
8820 | SPRUT Bracket-351L L-образное крепление для электромагнитного замка | шт | RUB | 20% | L-образное крепление для электромагнитного замка Lock-351MA. | 1160
8824 | SPRUT Bracket-501L L-образное крепление для электромагнитного замка | шт | RUB | 20% | L-образное крепление для электромагнитного замка Lock-501MA | 1170
8824 | SPRUT Bracket-501L L-образное крепление для электромагнитного замка | шт | RUB | 20% | L-образное крепление для электромагнитного замка Lock-501MA | 1170
914 | Термостат комнатный Teplocom TS-2AA/3A-RF, беспроводной, реле 250В, 3А | шт | RUB | 20% | 250 В, 3 А; Радиус беспроводного соединения на открытой местности: до 100 м; Температура регулировки: от 5 °С до 35 °С; Гистерезис: ±0,1 °С; Расширенная гарантия. | 7890
913 | Термостат комнатный Teplocom TS-Prog-220/3A, проводной, прогр., реле 250В, 3А | шт | RUB | 20% | 250 В, 3 А; Температура регулировки — от 5 °С до 50 °С; Точность регулировки — 1 °С; Встраиваемый корпус в подрозетник; Расширенная гарантия. | 4300
915 | Термостат комнатный Teplocom TS-Prog-2AA/3A-RF, беспроводной, прогр., реле 250В, 3А | шт | RUB | 20% | 250 В, 3 А; Радиус беспроводного соединения на открытой местности: до 100 м; Температура регулировки: от 5 °С до 35 °С; Точность регулировки: 0,5 °С; Расширенная гарантия. | 9550
912 | Термостат комнатный Teplocom TS-Prog-2AA/8A, проводной, прогр., реле 250В, 8А | шт | RUB | 20% | Проводной программируемый комнатный термостат. Питание от двух батарей типа АА, 2 шт. Контакты реле — до 250 В, 8 А. Температура регулировки — от 5 °С до 35 °С. Точность регулировки — 0,5 °С. Большой LCD-дисплей. Индикация температуры в помещении. Индикация состояния котла. Индикация разряда батарей. Индикация неисправности системы. Часы реального времени. Калибровка температуры. Установка индивидуальной программы для каждого из 7 дней недели. Установка ограничения максимальной и минимальной температуры. Установка значения гистерезиса. Функция защиты насоса. Функция защиты системы от замерзания. Функция отпуск. Функция фиксации температуры. Работа с нормально открытой или нормально закрытой логикой. Расширенная гарантия. | 4850
914 | Термостат комнатный Teplocom TS-2AA/3A-RF, беспроводной, реле 250В, 3А | шт | RUB | 20% | 250 В, 3 А; Радиус беспроводного соединения на открытой местности: до 100 м; Температура регулировки: от 5 °С до 35 °С; Гистерезис: ±0,1 °С; Расширенная гарантия. | 7890
913 | Термостат комнатный Teplocom TS-Prog-220/3A, проводной, прогр., реле 250В, 3А | шт | RUB | 20% | 250 В, 3 А; Температура регулировки — от 5 °С до 50 °С; Точность регулировки — 1 °С; Встраиваемый корпус в подрозетник; Расширенная гарантия. | 4300
915 | Термостат комнатный Teplocom TS-Prog-2AA/3A-RF, беспроводной, прогр., реле 250В, 3А | шт | RUB | 20% | 250 В, 3 А; Радиус беспроводного соединения на открытой местности: до 100 м; Температура регулировки: от 5 °С до 35 °С; Точность регулировки: 0,5 °С; Расширенная гарантия. | 9550
912 | Термостат комнатный Teplocom TS-Prog-2AA/8A, проводной, прогр., реле 250В, 8А | шт | RUB | 20% | Проводной программируемый комнатный термостат. Питание от двух батарей типа АА, 2 шт. Контакты реле — до 250 В, 8 А. Температура регулировки — от 5 °С до 35 °С. Точность регулировки — 0,5 °С. Большой LCD-дисплей. Индикация температуры в помещении. Индикация состояния котла. Индикация разряда батарей. Индикация неисправности системы. Часы реального времени. Калибровка температуры. Установка индивидуальной программы для каждого из 7 дней недели. Установка ограничения максимальной и минимальной температуры. Установка значения гистерезиса. Функция защиты насоса. Функция защиты системы от замерзания. Функция отпуск. Функция фиксации температуры. Работа с нормально открытой или нормально закрытой логикой. Расширенная гарантия. | 4850
8961 | RAPAN BC 48/9S батарейный блок, встроенные АКБ 4 шт.x 9Ah | шт | RUB | 20% | 220В, батарейный блок, встроенные АКБ 4 шт.x 9Ah. Корпус под 19" шкаф, высота 2U или настольная установка. | 26990
8958 | RAPAN-UPS 1000 RACK+2x9Ah ИБП 700 Вт, Line-interactive, синус, встроенные АКБ 2 шт.x 9Ah | шт | RUB | 20% | 220В, 1000ВА (700 Вт) Line-interactive, синусоидальная форма выходного напряжения, световая и звуковая индикация режимов работы, ЖК дисплей. Встроенный АКБ 9Ач, 2 шт, время резерва 5 мин. Дистанционный мониторинг по USB. Корпус под 19" шкаф, высота 2U или настольная установка. | 29990
8959 | RAPAN-UPS 2000 RACK+4x9Ah ИБП 1400 Вт, Line-interactive, синус, встроенные АКБ 4 шт.x 9Ah | шт | RUB | 20% | 220В, 2000ВА (1400 Вт) Line-interactive, синусоидальная форма выходного напряжения, световая и звуковая индикация режимов работы, ЖК дисплей. Встроенный АКБ 9Ач, 4 шт, время резерва 5 мин. Дистанционный мониторинг по USB. Корпус под 19" шкаф, высота 2U или настольная установка. | 49990
8960 | RAPAN-UPS 3000 RACK+4x9Ah ИБП 2100 Вт, Line-interactive, синус, встроенные АКБ 6 шт.x 9Ah | шт | RUB | 20% | 220В, 3000ВА (2100 Вт) Line-interactive, синусоидальная форма выходного напряжения, световая и звуковая индикация режимов работы, ЖК дисплей. Встроенный АКБ 9Ач, 4 шт, время резерва 5 мин. Дистанционный мониторинг по USB. Корпус под 19" шкаф, высота 2U или настольная установка. | 59990
8998 | SKAT-UPS 600 AI ИБП 220В 360Вт 1АКБ 7Ач внутр. меандр. стаб-ция напр-я. 6 выходов | шт | RUB | 20% | 220 В, 600 ВА, (360 Вт), встроенная АКБ 1 Ач, время резерва — 3 мин., холодный старт, модифицированный синус, световая и звуковая индикация режимов работы, связь и управление ПК по USB. Встроенный стабилизатор (диапазон сети — 162...290 В), защита от всплесков напряжения, защита от перегрузки. 6 выходных разъема: 3 шт. CEE 7/4 (розетка с заземлением) с питанием от АКБ, 3 шт. CEE 7/4 (розетка с заземлением) без питания от АКБ. Расширенная гарантия. | 9900
8961 | RAPAN BC 48/9S батарейный блок, встроенные АКБ 4 шт.x 9Ah | шт | RUB | 20% | 220В, батарейный блок, встроенные АКБ 4 шт.x 9Ah. Корпус под 19" шкаф, высота 2U или настольная установка. | 26990
8958 | RAPAN-UPS 1000 RACK+2x9Ah ИБП 700 Вт, Line-interactive, синус, встроенные АКБ 2 шт.x 9Ah | шт | RUB | 20% | 220В, 1000ВА (700 Вт) Line-interactive, синусоидальная форма выходного напряжения, световая и звуковая индикация режимов работы, ЖК дисплей. Встроенный АКБ 9Ач, 2 шт, время резерва 5 мин. Дистанционный мониторинг по USB. Корпус под 19" шкаф, высота 2U или настольная установка. | 29990
8959 | RAPAN-UPS 2000 RACK+4x9Ah ИБП 1400 Вт, Line-interactive, синус, встроенные АКБ 4 шт.x 9Ah | шт | RUB | 20% | 220В, 2000ВА (1400 Вт) Line-interactive, синусоидальная форма выходного напряжения, световая и звуковая индикация режимов работы, ЖК дисплей. Встроенный АКБ 9Ач, 4 шт, время резерва 5 мин. Дистанционный мониторинг по USB. Корпус под 19" шкаф, высота 2U или настольная установка. | 49990
8960 | RAPAN-UPS 3000 RACK+4x9Ah ИБП 2100 Вт, Line-interactive, синус, встроенные АКБ 6 шт.x 9Ah | шт | RUB | 20% | 220В, 3000ВА (2100 Вт) Line-interactive, синусоидальная форма выходного напряжения, световая и звуковая индикация режимов работы, ЖК дисплей. Встроенный АКБ 9Ач, 4 шт, время резерва 5 мин. Дистанционный мониторинг по USB. Корпус под 19" шкаф, высота 2U или настольная установка. | 59990
8998 | SKAT-UPS 600 AI ИБП 220В 360Вт 1АКБ 7Ач внутр. меандр. стаб-ция напр-я. 6 выходов | шт | RUB | 20% | 220 В, 600 ВА, (360 Вт), встроенная АКБ 1 Ач, время резерва — 3 мин., холодный старт, модифицированный синус, световая и звуковая индикация режимов работы, связь и управление ПК по USB. Встроенный стабилизатор (диапазон сети — 162...290 В), защита от всплесков напряжения, защита от перегрузки. 6 выходных разъема: 3 шт. CEE 7/4 (розетка с заземлением) с питанием от АКБ, 3 шт. CEE 7/4 (розетка с заземлением) без питания от АКБ. Расширенная гарантия. | 9900
835 | SKAT-V.16 источник питания, 16 выходов 12-15В, 0,5А канал, корпус 2 АКБ 26Ач | шт | RUB | 20% | 16 выходов по 0,5 А или 8 выходов по 1 А; Корпус под 2 АКБ 26 Ач; Максимальный ток по всем выходам — 6 А; Независимая регулировка выходного напряжения по каналам; Фильтрация помех по каждому каналу; Защита от КЗ и перегрузки по каждому каналу; Гарантия: пожизненная. | 23860
154 | SKAT-V.24/220AC источник питания, 24VAC, 220VAC, Р=150ВА, 2 термостата 12Ач | шт | RUB | 20% | 2 выхода переменного напряжения 220 В и 24 В суммарно 150 ВА. Корпус под 2 термостата АКБ 12 Ач, дистанционное сообщение о переходе на резерв и о разряде АКБ, защита АКБ, защита нагрузки. Уличное исполнение IP56, рабочий температурный диапазон — от -40 °С до +50 °С. Гарантия: пожизненная. | 31370
149 | Комплект защиты от протечки воды AquaBast Line Квартира 3/4" 2крана 3провод датчика | шт | RUB | 20% | В комплект входит: контроллер защиты от протечек воды AquaBast C-RF. 2 шаровых крана с электроприводом, 12 В. 3/4 дюйма, корпус латунь литье, ручное открытие / закрытие, индикатор положения крана. 3 проводных датчика протечки, 1 блок питания на 5В. Система обеспечивает: контроль датчиков протечки и выдачу управляющих сигналов на перекрытие шаровых кранов в случае аварии (4 зоны контроля).Управление одной кнопкой, светодиодная индикация режимов работы и зон протечки энергосберегающий режим при работе от АКБ, звуковое и световое оповещение о протечке и авариях периферийных устройств. Гарантия: пожизненная. | 25360
134 | Комплект защиты от протечки воды AquaBast Line Коттедж 1” 1кран 3 провод датчика | шт | RUB | 20% | В комплект входит: контроллер защиты от протечек воды AquaBast C-RF. 1 шаровой кран с электроприводом, 12 В. 1 дюйм, корпус латунь литье, ручное открытие / закрытие, индикатор положения крана. 3 проводных датчика протечки, 1 блок питания на 5В. Система обеспечивает: контроль датчиков протечки и выдачу управляющих сигналов на перекрытие шаровых кранов в случае аварии (4 зоны контроля). Управление одной кнопкой, светодиодная индикация режимов работы и зон протечки энергосберегающий режим при работе от АКБ, звуковое и световое оповещение о протечке и авариях периферийных устройств. | 21200
136 | Комплект защиты от протечки воды AquaBast Line Коттедж 1/2” 1кран 3провод датчика | шт | RUB | 20% | В комплект входит: контроллер защиты от протечек воды AquaBast C-RF. 1 шаровой кран с электроприводом, 12 В. 1/2 дюйма, корпус латунь литье, ручное открытие / закрытие, индикатор положения крана. 3 проводных датчика протечки, 1 блок питания на 5В. Система обеспечивает: контроль датчиков протечки и выдачу управляющих сигналов на перекрытие шаровых кранов в случае аварии (4 зоны контроля). Управление одной кнопкой, светодиодная индикация режимов работы и зон протечки энергосберегающий режим при работе от АКБ, звуковое и световое оповещение о протечке и авариях периферийных устройств. Гарантия: пожизненная. | 17340
135 | Комплект защиты от протечки воды AquaBast Line Коттедж 3/4” 1кран 3 провод датчика | шт | RUB | 20% | В комплект входит: контроллер защиты от протечек воды AquaBast C-RF. 1 шаровой кран с электроприводом, 12 В. 3/4 дюйма, корпус латунь литье, ручное открытие / закрытие, индикатор положения крана. 3 проводных датчика протечки, 1 блок питания на 5В. Система обеспечивает: контроль датчиков протечки и выдачу управляющих сигналов на перекрытие шаровых кранов в случае аварии (4 зоны контроля). Управление одной кнопкой, светодиодная индикация режимов работы и зон протечки энергосберегающий режим при работе от АКБ, звуковое и световое оповещение о протечке и авариях периферийных устройств. Гарантия: пожизненная. | 17790
914 | Термостат комнатный Teplocom TS-2AA/3A-RF, беспроводной, реле 250В, 3А | шт | RUB | 20% | 250 В, 3 А; Радиус беспроводного соединения на открытой местности: до 100 м; Температура регулировки: от 5 °С до 35 °С; Гистерезис: ±0,1 °С; Расширенная гарантия. | 7890
913 | Термостат комнатный Teplocom TS-Prog-220/3A, проводной, прогр., реле 250В, 3А | шт | RUB | 20% | 250 В, 3 А; Температура регулировки — от 5 °С до 50 °С; Точность регулировки — 1 °С; Встраиваемый корпус в подрозетник; Расширенная гарантия. | 4300
915 | Термостат комнатный Teplocom TS-Prog-2AA/3A-RF, беспроводной, прогр., реле 250В, 3А | шт | RUB | 20% | 250 В, 3 А; Радиус беспроводного соединения на открытой местности: до 100 м; Температура регулировки: от 5 °С до 35 °С; Точность регулировки: 0,5 °С; Расширенная гарантия. | 9550
912 | Термостат комнатный Teplocom TS-Prog-2AA/8A, проводной, прогр., реле 250В, 8А | шт | RUB | 20% | Проводной программируемый комнатный термостат. Питание от двух батарей типа АА, 2 шт. Контакты реле — до 250 В, 8 А. Температура регулировки — от 5 °С до 35 °С. Точность регулировки — 0,5 °С. Большой LCD-дисплей. Индикация температуры в помещении. Индикация состояния котла. Индикация разряда батарей. Индикация неисправности системы. Часы реального времени. Калибровка температуры. Установка индивидуальной программы для каждого из 7 дней недели. Установка ограничения максимальной и минимальной температуры. Установка значения гистерезиса. Функция защиты насоса. Функция защиты системы от замерзания. Функция отпуск. Функция фиксации температуры. Работа с нормально открытой или нормально закрытой логикой. Расширенная гарантия. | 4850
417 | АО 1/65 аккумуляторный отсек для установки одной АКБ 12В, 65Ач, 380х213х214 | шт | RUB | 20% | Размещение напольное; Емкость АКБ 65 Ач; Вес 3,7 кг; Установка и эксплуатация совместно с источниками бесперебойного питания производства ПО БАСТИОН; Расширенная гарантия. | 4860
409 | АО 1/7 DIN Аккумуляторный отсек для размещения АКБ емкостью 7 Ач 1 шт. | шт | RUB | 20% | Размещение на DIN-рейку 35 мм; Рекомендуемая емкость АКБ 7-9 Ач; Вес 0,2 кг; Расширенная гарантия. | 1020
296 | АО 2/100 исп.5М Аккумуляторный отсек, IP65, замок с ключем, для АКБ до 120 Ач | шт | RUB | 20% | Отсек под АКБ 100 Ач — 2 шт; Металлический корпус; Класс защиты IP56; Ударопрочный; Расширенная гарантия. | 36310
418 | АО 2/120 аккумуляторный отсек для установки 2-х АКБ 12В, 120Ач, 430х385х280 | шт | RUB | 20% | Размещение напольное; Рекомендуемая емкость АКБ 17-120 Ач; Вес 7,2 кг; Расширенная гарантия. | 7620
301 | АО 2/26 аккумуляторный отсек для установки двух АКБ 12В, 26Ач, 399х244х154 | шт | RUB | 20% | Размещение настенное; Рекомендуемая емкость АКБ 17-26 Ач; Вес 3,2 кг; Расширенная гарантия. | 5910
302 | АО 2/40 аккумуляторный отсек для установки двух АКБ 12В, 40Ач, 458х256х194 | шт | RUB | 20% | Размещение настенное; Рекомендуемая емкость АКБ 26-40 Ач; Вес 4,2 кг; Расширенная гарантия. | 7380
298 | АО 2/40 исп.5М аккумуляторный отсек для двух термостатов 12В 40Ач 400х500х225 | шт | RUB | 20% | Отсек под термостат АКБ 40 Ач — 2 шт; Металлический корпус; Класс защиты IP54; Ударопрочный; Расширенная гарантия. | 26060
411 | АО-2/17 RACK аккумуляторный отсек, высота 2U, для размещения АКБ 17 Ач 1 - 2 шт | шт | RUB | 20% | Размещение в стойку 19”; Рекомендуемая емкость АКБ 17 Ач; Вес 4,3 кг; Высота — 2U; Гарантия: пожизненная. | 8110
412 | АО-4/17 RACK аккумуляторный отсек, высота 2U, для размещения АКБ 17 Ач 2 - 4 шт | шт | RUB | 20% | Размещение в стойку 19”; Рекомендуемая емкость АКБ 17 Ач; Вес 6,3 кг; Высота — 2U; Гарантия: пожизненная. | 10610
421 | Стеллаж для АКБ 0,5х0,7х0,4-2П масса 7 кг, две полки для размещения АКБ и ИБП | шт | RUB | 20% | Грузоподъемность 200 кг; Масса 7 кг | 9350
422 | Стеллаж для АКБ 1,0х0,7х0,4-4П масса 13 кг четыре полки для размещения АКБ и ИБП | шт | RUB | 20% | Грузоподъемность 400 кг; Масса 13 кг | 15260
415 | УМБ-3/120 универсальный монтажный бокс для трех АКБ 12В 120Ач, 571х424х281 мм | шт | RUB | 20% | Размещение герметичных необслуживаемых свинцово-кислотных аккумуляторов, соответствующих стандарту CEI IEС 1056-1 (МЭК 1056-1); Рекомендуемая емкость АКБ 17-120 Ач; Вес 9,5 кг; Расширенная гарантия. | 10650
132 | Термостат АКБ-12/12Ач Обеспечивает работу АКБ до -40°С. Ток потребления 1 А | шт | RUB | 20% | 12 В, 7 Ач; Устанавливается в корпус ИБП СКАТ-1200 исп.5 и СКАТ-2400 исп. 5; Температурный диапазон от -40°С до +50°С; Ток, потребляемый термостатом в режиме подогрева АКБ — 0,8…1,0 А; Срок службы — 10 лет; Расширенная гарантия. | 14080
133 | Термостат АКБ-12/26Ач Обеспечивает работу АКБ до -40°С. Ток потребления 2 А | шт | RUB | 20% | 12 В, 26 Ач; Ток, потребляемый термостатом в режиме подогрева — 2 А; Температурный диапазон от -40°С до +50°С; Встроенный обогреватель, датчик температуры, автоматика подогрева; Срок службы — 10 лет | 25810
129 | Термостат АКБ-12/40Ач Обеспечивает работу АКБ до -40°С. Ток потребления 2 А | шт | RUB | 20% | 12 В, 40 Ач; Ток, потребляемый термостатом в режиме подогрева — 2 А; Температурный диапазон от -40°С до +50°С; Встроенный обогреватель, датчик температуры, автоматика подогрева; Срок службы — 10 лет; Расширенная гарантия. | 36010
130 | Термостат АКБ-12/7Ач Обеспечивает работу АКБ до -40°С. Ток потребления 1 А | шт | RUB | 20% | 12 В, 7 Ач; Устанавливается в корпус ИБП СКАТ-1200 исп.5 и СКАТ-2400 исп. 5; Температурный диапазон от -40°С до +50°С; Ток, потребляемый термостатом в режиме подогрева АКБ — 0,8…1,0 А; Срок службы — 10 лет; Расширенная гарантия. | 7670
914 | Термостат комнатный Teplocom TS-2AA/3A-RF, беспроводной, реле 250В, 3А | шт | RUB | 20% | 250 В, 3 А; Радиус беспроводного соединения на открытой местности: до 100 м; Температура регулировки: от 5 °С до 35 °С; Гистерезис: ±0,1 °С; Расширенная гарантия. | 7890
913 | Термостат комнатный Teplocom TS-Prog-220/3A, проводной, прогр., реле 250В, 3А | шт | RUB | 20% | 250 В, 3 А; Температура регулировки — от 5 °С до 50 °С; Точность регулировки — 1 °С; Встраиваемый корпус в подрозетник; Расширенная гарантия. | 4300
915 | Термостат комнатный Teplocom TS-Prog-2AA/3A-RF, беспроводной, прогр., реле 250В, 3А | шт | RUB | 20% | 250 В, 3 А; Радиус беспроводного соединения на открытой местности: до 100 м; Температура регулировки: от 5 °С до 35 °С; Точность регулировки: 0,5 °С; Расширенная гарантия. | 9550
912 | Термостат комнатный Teplocom TS-Prog-2AA/8A, проводной, прогр., реле 250В, 8А | шт | RUB | 20% | Проводной программируемый комнатный термостат. Питание от двух батарей типа АА, 2 шт. Контакты реле — до 250 В, 8 А. Температура регулировки — от 5 °С до 35 °С. Точность регулировки — 0,5 °С. Большой LCD-дисплей. Индикация температуры в помещении. Индикация состояния котла. Индикация разряда батарей. Индикация неисправности системы. Часы реального времени. Калибровка температуры. Установка индивидуальной программы для каждого из 7 дней недели. Установка ограничения максимальной и минимальной температуры. Установка значения гистерезиса. Функция защиты насоса. Функция защиты системы от замерзания. Функция отпуск. Функция фиксации температуры. Работа с нормально открытой или нормально закрытой логикой. Расширенная гарантия. | 4850
580 | SKAT-12-3.0 DIN (СКАТ ИБП-12/3-DIN) источник питания 12В 3А пластиковый корпус под DIN рейку 35 мм | шт | RUB | 20% | 12 В, 3 А; Пластиковый корпус с креплением на DIN-рейку; Внешняя АКБ от 7 до 17 Ач; Габариты: 139х89х66; Расширенная гарантия. | 3570
2150 | SKAT-V.32 RACK источник питания высота 2U, 32 выхода по 0,5 А или 16 по 1А | шт | RUB | 20% | 19", 2U, 32 выхода по 0,5 А или 16 выходов по 1 А. Плавная регулировка выходного напряжения, максимальный ток по всем выходам — 14 А, 2 внешние АКБ 40 Ач, 5 информационных выходов о состоянии источника. Гарантия: пожизненная. | 55500
840 | SKAT-V.32 источник питания, 32 выхода 12-15В, 0,5А канал, корпус 2 АКБ 40Ач | шт | RUB | 20% | 32 выхода по 0,5 А или 16 выходов по 1 А; Корпус под 2 АКБ 40 Ач; Регулировка выходного напряжения; Регулируемый ток заряда АКБ; Максимальный ток по всем выходам — 14 А; 5 информационных выходов о состоянии источника; Независимая регулировка выходного напряжения по каналам; Фильтрация помех по каждому каналу, защита от КЗ и перегрузки; Гарантия: пожизненная. | 48430
852 | СКАТ ИБП-12/24-2x40 (SKAT -V.12DC-24 исп. 5000) источник питания, 12В, 24А, 5 "ОК", корпус 2 АКБ 40 | шт | RUB | 20% | 12 В, 24 А; Корпус под 2 АКБ 40 Ач; Диапазон входного напряжения — 170...250 В; Регулируемый ток заряда АКБ; Термокомпенсация тока заряда АКБ; 5 информационных выходов о состоянии источника; Электронная защита выхода и АКБ от перегрева и КЗ; Кнопка отключения нагрузки; Гарантия: пожизненная. | 46850
4415 | SKAT TB-12W645FF-G Шкаф настенный телекоммуникационный 12U 600х450х635мм, дверь металлическая | шт | RUB | 20% | Шкафы телекоммуникационные настенные предназначены для установки сетевого, телекоммуникационного, вспомогательного монтажного оборудования 19” стандарта. В шкафах обеспечивается прямой доступ к оборудованию с целью изменения настроек и коммутации в процессе эксплуатации. | 13730
4414 | SKAT TB-12W645GF-G Шкаф настенный телекоммуникационный 12U 600х450х635мм, дверь стеклянная | шт | RUB | 20% | Шкафы телекоммуникационные настенные предназначены для установки сетевого, телекоммуникационного, вспомогательного монтажного оборудования 19” стандарта. В шкафах обеспечивается прямой доступ к оборудованию с целью изменения настроек и коммутации в процессе эксплуатации. | 14970
4423 | SKAT TB-12W660FF-G Шкаф настенный телекоммуникационный 12U 600х600х635мм, дверь металлическая | шт | RUB | 20% | Шкафы телекоммуникационные настенные предназначены для установки сетевого, телекоммуникационного, вспомогательного монтажного оборудования 19” стандарта. В шкафах обеспечивается прямой доступ к оборудованию с целью изменения настроек и коммутации в процессе эксплуатации. | 14850
4422 | SKAT TB-12W660GF-G Шкаф настенный телекоммуникационный 12U 600х600х635мм, дверь стеклянная | шт | RUB | 20% | Шкафы телекоммуникационные настенные предназначены для установки сетевого, телекоммуникационного, вспомогательного монтажного оборудования 19” стандарта. В шкафах обеспечивается прямой доступ к оборудованию с целью изменения настроек и коммутации в процессе эксплуатации. | 16050
4417 | SKAT TB-15W645FF-G Шкаф настенный телекоммуникационный 15U 600х450х770мм, дверь металлическая | шт | RUB | 20% | Шкафы телекоммуникационные настенные предназначены для установки сетевого, телекоммуникационного, вспомогательного монтажного оборудования 19” стандарта. В шкафах обеспечивается прямой доступ к оборудованию с целью изменения настроек и коммутации в процессе эксплуатации. | 14660
4416 | SKAT TB-15W645GF-G Шкаф настенный телекоммуникационный 15U 600х450х770мм, дверь стеклянная | шт | RUB | 20% | Шкафы телекоммуникационные настенные предназначены для установки сетевого, телекоммуникационного, вспомогательного монтажного оборудования 19” стандарта. В шкафах обеспечивается прямой доступ к оборудованию с целью изменения настроек и коммутации в процессе эксплуатации. | 16170
4425 | SKAT TB-15W660FF-G Шкаф настенный телекоммуникационный 15U 600х600х770мм, дверь металлическая | шт | RUB | 20% | Шкафы телекоммуникационные настенные предназначены для установки сетевого, телекоммуникационного, вспомогательного монтажного оборудования 19” стандарта. В шкафах обеспечивается прямой доступ к оборудованию с целью изменения настроек и коммутации в процессе эксплуатации. | 16490
4424 | SKAT TB-15W660GF-G Шкаф настенный телекоммуникационный 15U 600х600х770мм, дверь стеклянная | шт | RUB | 20% | Шкафы телекоммуникационные настенные предназначены для установки сетевого, телекоммуникационного, вспомогательного монтажного оборудования 19” стандарта. В шкафах обеспечивается прямой доступ к оборудованию с целью изменения настроек и коммутации в процессе эксплуатации. | 18000
4400 | SKAT TB-22R660GF-B Шкаф напольный универсальный серверный 22U 600х600мм, дверь стеклянная | шт | RUB | 20% | Телекоммуникационный напольный шкаф, предназначен для размещения оборудования систем передачи данных, электротехнического и иного оборудования, крепление которого соответствует требованиям ГОСТ 28601.2–90 (МЭК 60297). Ширина шкафа: 600 мм. Глубина шкафа: 600 мм. Высота шкафа: 1102 мм. Полезная глубина: 510 мм. Передняя дверь: Стеклянная. | 32440
4401 | SKAT TB-22R660PF-B Шкаф напольный универсальный серверный 22U 600х600мм, дверь перфорированная | шт | RUB | 20% | Телекоммуникационный напольный шкаф, предназначен для размещения оборудования систем передачи данных, электротехнического и иного оборудования, крепление которого соответствует требованиям ГОСТ 28601.2–90 (МЭК 60297). Ширина шкафа: 600 мм. Глубина шкафа: 600 мм. Высота шкафа: 1102 мм. Полезная глубина: 510 мм. Передняя дверь: Перфорированная. | 34060
4402 | SKAT TB-22R680GF-B Шкаф напольный универсальный серверный 22U 600х800мм, дверь стеклянная | шт | RUB | 20% | Телекоммуникационный напольный шкаф, предназначен для размещения оборудования систем передачи данных, электротехнического и иного оборудования, крепление которого соответствует требованиям ГОСТ 28601.2–90 (МЭК 60297). Ширина шкафа: 600 мм. Глубина шкафа: 800 мм. Высота шкафа: 1102 мм. Полезная глубина: 510 мм. Передняя дверь: Стеклянная. | 39860
4403 | SKAT TB-22R680PF-B Шкаф напольный универсальный серверный 22U 600х800мм, дверь перфорированная | шт | RUB | 20% | Телекоммуникационный напольный шкаф, предназначен для размещения оборудования систем передачи данных, электротехнического и иного оборудования, крепление которого соответствует требованиям ГОСТ 28601.2–90 (МЭК 60297). Ширина шкафа: 600 мм. Глубина шкафа: 800 мм. Высота шкафа: 1102 мм. Полезная глубина: 510 мм. Передняя дверь: Перфорированная. | 41860
4404 | SKAT TB-32R660GF-B Шкаф напольный универсальный серверный 32U 600х600мм, дверь стеклянная | шт | RUB | 20% | Телекоммуникационный напольный шкаф, предназначен для размещения оборудования систем передачи данных, электротехнического и иного оборудования, крепление которого соответствует требованиям ГОСТ 28601.2–90 (МЭК 60297). Ширина шкафа: 600 мм. Глубина шкафа: 600 мм. Высота шкафа: 1542 мм. Полезная глубина: 510 мм. Передняя дверь: Стеклянная. | 43820
4405 | SKAT TB-32R680GF-B Шкаф напольный универсальный серверный 32U 600х800мм, дверь стеклянная | шт | RUB | 20% | Телекоммуникационный напольный шкаф, предназначен для размещения оборудования систем передачи данных, электротехнического и иного оборудования, крепление которого соответствует требованиям ГОСТ 28601.2–90 (МЭК 60297). Ширина шкафа: 600 мм. Глубина шкафа: 800 мм. Высота шкафа: 1542 мм. Полезная глубина: 710 мм. Передняя дверь: Стеклянная. | 47060
4406 | SKAT TB-42R660GF-B Шкаф напольный универсальный серверный 42U 600х600мм, дверь стеклянная | шт | RUB | 20% | Телекоммуникационный напольный шкаф, предназначен для размещения оборудования систем передачи данных, электротехнического и иного оборудования, крепление которого соответствует требованиям ГОСТ 28601.2–90 (МЭК 60297). Ширина шкафа: 600 мм. Глубина шкафа: 600 мм. Высота шкафа: 1987 мм. Полезная глубина: 510 мм. Передняя дверь: Стеклянная. | 47250
4426 | SKAT TB-42R660PF-B Шкаф напольный универсальный серверный 42U 600х600мм дверь перфорированная | шт | RUB | 20% | Телекоммуникационный напольный шкаф, предназначен для размещения оборудования систем передачи данных, электротехнического и иного оборудования, крепление которого соответствует требованиям ГОСТ 28601.2–90 (МЭК 60297). Ширина шкафа: 600 мм. Глубина шкафа: 600 мм. Высота шкафа: 1987 мм. Полезная глубина: 510 мм. Передняя дверь: Перфорированная. | 49610
4408 | SKAT TB-42R680PF-B Шкаф напольный универсальный серверный 42U 600х800мм, дверь перфорированная | шт | RUB | 20% | Телекоммуникационный напольный шкаф, предназначен для размещения оборудования систем передачи данных, электротехнического и иного оборудования, крепление которого соответствует требованиям ГОСТ 28601.2–90 (МЭК 60297). Ширина шкафа: 600 мм. Глубина шкафа: 800 мм. Высота шкафа: 1987 мм. Полезная глубина: 710 мм. Передняя дверь: Перфорированная. | 55630
4411 | SKAT TB-6W645FF-G Шкаф настенный телекоммуникационный 6U 600х450х370мм, дверь металлическая | шт | RUB | 20% | Шкафы телекоммуникационные настенные предназначены для установки сетевого, телекоммуникационного, вспомогательного монтажного оборудования 19” стандарта. В шкафах обеспечивается прямой доступ к оборудованию с целью изменения настроек и коммутации в процессе эксплуатации. | 11460
4410 | SKAT TB-6W645GF-G Шкаф настенный телекоммуникационный 6U 600х450х370мм, дверь стеклянная | шт | RUB | 20% | телекоммуникационные настенные шкафы предназначены для установки сетевого, телекоммуникационного, вспомогательного монтажного оборудования 19” стандарта. В шкафах обеспечивается прямой доступ к оборудованию с целью изменения настроек и коммутации в процессе эксплуатации. | 11210
4419 | SKAT TB-6W660FF-G Шкаф настенный телекоммуникационный 6U 600х600х370мм, дверь металлическая | шт | RUB | 20% | Шкафы телекоммуникационные настенные предназначены для установки сетевого, телекоммуникационного, вспомогательного монтажного оборудования 19” стандарта. В шкафах обеспечивается прямой доступ к оборудованию с целью изменения настроек и коммутации в процессе эксплуатации. | 11570
4418 | SKAT TB-6W660GF-G Шкаф настенный телекоммуникационный 6U 600х600х370мм, дверь стеклянная | шт | RUB | 20% | телекоммуникационные настенные шкафы предназначены для установки сетевого, телекоммуникационного, вспомогательного монтажного оборудования 19” стандарта. В шкафах обеспечивается прямой доступ к оборудованию с целью изменения настроек и коммутации в процессе эксплуатации. | 12150
4413 | SKAT TB-9W645FF-G Шкаф настенный телекоммуникационный 9U 600х450х500мм, дверь металлическая | шт | RUB | 20% | Шкафы телекоммуникационные настенные предназначены для установки сетевого, телекоммуникационного, вспомогательного монтажного оборудования 19” стандарта. В шкафах обеспечивается прямой доступ к оборудованию с целью изменения настроек и коммутации в процессе эксплуатации. | 12100
4412 | SKAT TB-9W645GF-G Шкаф настенный телекоммуникационный 9U 600х450х500мм, дверь стеклянная | шт | RUB | 20% | Шкафы телекоммуникационные настенные предназначены для установки сетевого, телекоммуникационного, вспомогательного монтажного оборудования 19” стандарта. В шкафах обеспечивается прямой доступ к оборудованию с целью изменения настроек и коммутации в процессе эксплуатации. | 12210
4421 | SKAT TB-9W660FF-G Шкаф настенный телекоммуникационный 9U 600х600х500мм, дверь металлическая | шт | RUB | 20% | Шкафы телекоммуникационные настенные предназначены для установки сетевого, телекоммуникационного, вспомогательного монтажного оборудования 19” стандарта. В шкафах обеспечивается прямой доступ к оборудованию с целью изменения настроек и коммутации в процессе эксплуатации. | 13140
4420 | SKAT TB-9W660GF-G Шкаф настенный телекоммуникационный 9U 600х600х500мм, дверь стеклянная | шт | RUB | 20% | телекоммуникационные настенные шкафы предназначены для установки сетевого, телекоммуникационного, вспомогательного монтажного оборудования 19” стандарта. В шкафах обеспечивается прямой доступ к оборудованию с целью изменения настроек и коммутации в процессе эксплуатации. | 14020
8521 | SKAT-12 EXIT Световой оповещатель охранно-пожарный (табло) | шт | RUB | 20% | Exit | 600
8545 | SKAT-12 LUX ЛЕСТН НАЛЕВ ВНИЗ Световой оповещатель охранно-пожарный (табло) | шт | RUB | 20% | Направление к эвакуационному выходу по лестнице налево вниз | 820
8553 | SKAT-12 LUX EXIT Световой оповещатель охранно-пожарный (табло) | шт | RUB | 20% | Exit | 820
8550 | SKAT-12 LUX АВАР ВЫХОД Световой оповещатель охранно-пожарный (табло) | шт | RUB | 20% | Аварийный выход | 820
8560 | SKAT-12 LUX АВТОМАТ ВКЛ Световой оповещатель охранно-пожарный (табло) | шт | RUB | 20% | Автоматика включена | 820
8561 | SKAT-12 LUX АВТОМАТ ОТКЛ Световой оповещатель охранно-пожарный (табло) | шт | RUB | 20% | Автоматика отключена | 820
8552 | SKAT-12 LUX ВХОД Световой оповещатель охранно-пожарный (табло) | шт | RUB | 20% | 9-28В, 20мА, 6 светодиодов, -30..+40°С, IP20, 280х115х30мм, 0,17кг. Универсальное питание 9-28В. Стабильная яркость свечения. Встроенный диодный модуль для контроля линии. Нестираемая объемная надпись. Пластиковый корпус с возможностью смены надписи. Ниша для коммутации проводов с крышкой. 4 точки крепления к стене. Крепление к потолку клипсами d26. Гарантия 5 лет. | 820
8535 | SKAT-12 LUX ВЫХ НАЛЕВ ВВЕРХ Световой оповещатель охранно-пожарный (табло) | шт | RUB | 20% | Направление к эвакуационному выходу налево вверх | 820
8537 | SKAT-12 LUX ВЫХ НАЛЕВ ВНИЗ Световой оповещатель охранно-пожарный (табло) | шт | RUB | 20% | Направление к эвакуационному выходу налево вниз | 820
8533 | SKAT-12 LUX ВЫХ НАЛЕВ Световой оповещатель охранно-пожарный (табло) | шт | RUB | 20% | Направление к эвакуационному выходу налево | 820
8534 | SKAT-12 LUX ВЫХ НАПР ВВЕРХ Световой оповещатель охранно-пожарный (табло) | шт | RUB | 20% | Направление к эвакуационному выходу направо вверх | 820
8536 | SKAT-12 LUX ВЫХ НАПР ВНИЗ Световой оповещатель охранно-пожарный (табло) | шт | RUB | 20% | Направление к эвакуационному выходу направо вниз | 820
8532 | SKAT-12 LUX ВЫХ НАПР Световой оповещатель охранно-пожарный (табло) | шт | RUB | 20% | Направление к эвакуационному выходу направо | 750
8541 | SKAT-12 LUX ВЫХОД ПРЯМО НАЛЕВ Световой оповещатель охранно-пожарный (табло) | шт | RUB | 20% | Направление к эвакуационному выходу прямо (левосторонний) | 820
8540 | SKAT-12 LUX ВЫХОД ПРЯМО НАПР Световой оповещатель охранно-пожарный (табло) | шт | RUB | 20% | Направление к эвакуационному выходу прямо (правосторонний) | 820
8559 | SKAT-12 LUX ГАЗ НЕ ВХ Световой оповещатель охранно-пожарный (табло) | шт | RUB | 20% | Газ не входи | 820
8558 | SKAT-12 LUX ГАЗ УХОДИ Световой оповещатель охранно-пожарный (табло) | шт | RUB | 20% | Газ уходи | 820
8551 | SKAT-12 LUX ЗАПАС ВЫХОД Световой оповещатель охранно-пожарный (табло) | шт | RUB | 20% | Запасный выход | 820
8547 | SKAT-12 LUX ЛЕСТН НАЛЕВ ВВЕРХ Световой оповещатель охранно-пожарный (табло) | шт | RUB | 20% | Направление к эвакуационному выходу по лестнице налево вверх | 820
8546 | SKAT-12 LUX ЛЕСТН НАПР ВВЕРХ Световой оповещатель охранно-пожарный (табло) | шт | RUB | 20% | Направление к эвакуационному выходу по лестнице направо вверх | 820
8544 | SKAT-12 LUX ЛЕСТН НАПР ВНИЗ Световой оповещатель охранно-пожарный (табло) | шт | RUB | 20% | Направление к эвакуационному выходу по лестнице направо вниз | 820
8543 | SKAT-12 LUX НАПРАВ НАЛЕВ Световой оповещатель охранно-пожарный (табло) | шт | RUB | 20% | Направление эвакуации (налево) | 820
8542 | SKAT-12 LUX НАПРАВ НАПР Световой оповещатель охранно-пожарный (табло) | шт | RUB | 20% | Направление эвакуации (направо) | 820
8555 | SKAT-12 LUX ПОЖАР Световой оповещатель охранно-пожарный (табло) | шт | RUB | 20% | Пожар | 820
8557 | SKAT-12 LUX ПОРОШОК НЕ ВХ Световой оповещатель охранно-пожарный (табло) | шт | RUB | 20% | Порошок не входи | 820
8556 | SKAT-12 LUX ПОРОШОК УХОДИ Световой оповещатель охранно-пожарный (табло) | шт | RUB | 20% | Порошок уходи | 750
8562 | SKAT-12 LUX СТАНЦ ПОЖ Световой оповещатель охранно-пожарный (табло) | шт | RUB | 20% | Станция пожаротушения | 820
8539 | SKAT-12 LUX УКАЗ ДВЕРИ ЛЕВ Световой оповещатель охранно-пожарный (табло) | шт | RUB | 20% | Указатель двери эвакуационного выхода (левосторонний) | 820
8538 | SKAT-12 LUX УКАЗ ДВЕРИ ПР Световой оповещатель охранно-пожарный (табло) | шт | RUB | 20% | Указатель двери эвакуационного выхода (правосторонний) | 820
8549 | SKAT-12 LUX ЭВАКУАЦ ВЫХОД Световой оповещатель охранно-пожарный (табло) | шт | RUB | 20% | Эвакуационный выход | 820
8518 | SKAT-12 АВАР ВЫХОД Световой оповещатель охранно-пожарный (табло) | шт | RUB | 20% | Аварийный выход | 600
8528 | SKAT-12 АВТОМАТ ВКЛ Световой оповещатель охранно-пожарный (табло) | шт | RUB | 20% | Автоматика включена | 600
8529 | SKAT-12 АВТОМАТ ОТКЛ Световой оповещатель охранно-пожарный (табло) | шт | RUB | 20% | Автоматика отключена | 600
8520 | SKAT-12 ВХОД Световой оповещатель охранно-пожарный (табло) | шт | RUB | 20% | Вход | 600
8503 | SKAT-12 ВЫХ НАЛЕВ ВВЕРХ Световой оповещатель охранно-пожарный (табло) | шт | RUB | 20% | Направление к эвакуационному выходу налево вверх | 600
8505 | SKAT-12 ВЫХ НАЛЕВ ВНИЗ Световой оповещатель охранно-пожарный (табло) | шт | RUB | 20% | Направление к эвакуационному выходу налево вниз | 600
8501 | SKAT-12 ВЫХ НАЛЕВ Световой оповещатель охранно-пожарный (табло) | шт | RUB | 20% | Направление к эвакуационному выходу налево | 600
8502 | SKAT-12 ВЫХ НАПР ВВЕРХ Световой оповещатель охранно-пожарный (табло) | шт | RUB | 20% | Направление к эвакуационному выходу направо вверх | 600
8504 | SKAT-12 ВЫХ НАПР ВНИЗ Световой оповещатель охранно-пожарный (табло) | шт | RUB | 20% | Направление к эвакуационному выходу направо вниз | 600
8500 | SKAT-12 ВЫХ НАПР Световой оповещатель охранно-пожарный (табло) | шт | RUB | 20% | Направление к эвакуационному выходу направо | 600
8509 | SKAT-12 ВЫХОД ПРЯМО НАЛЕВ Световой оповещатель охранно-пожарный (табло) | шт | RUB | 20% | Направление к эвакуационному выходу прямо (левосторонний) | 600
8508 | SKAT-12 ВЫХОД ПРЯМО НАПР Световой оповещатель охранно-пожарный (табло) | шт | RUB | 20% | Направление к эвакуационному выходу прямо (правосторонний) | 600
8527 | SKAT-12 ГАЗ НЕ ВХ Световой оповещатель охранно-пожарный (табло) | шт | RUB | 20% | Газ не входи | 600
8526 | SKAT-12 ГАЗ УХОДИ Световой оповещатель охранно-пожарный (табло) | шт | RUB | 20% | Газ уходи | 600
8519 | SKAT-12 ЗАПАС ВЫХОД Световой оповещатель охранно-пожарный (табло) | шт | RUB | 20% | Запасный выход | 600
8515 | SKAT-12 ЛЕСТН НАЛЕВ ВВЕРХ Световой оповещатель охранно-пожарный (табло) | шт | RUB | 20% | Направление к эвакуационному выходу по лестнице налево вверх | 600
8513 | SKAT-12 ЛЕСТН НАЛЕВ ВНИЗ Световой оповещатель охранно-пожарный (табло) | шт | RUB | 20% | Направление к эвакуационному выходу по лестнице налево вниз | 600
8514 | SKAT-12 ЛЕСТН НАПР ВВЕРХ Световой оповещатель охранно-пожарный (табло) | шт | RUB | 20% | Направление к эвакуационному выходу по лестнице направо вверх | 600
8512 | SKAT-12 ЛЕСТН НАПР ВНИЗ Световой оповещатель охранно-пожарный (табло) | шт | RUB | 20% | Направление к эвакуационному выходу по лестнице направо вниз | 600
8511 | SKAT-12 НАПРАВ НАЛЕВ Световой оповещатель охранно-пожарный (табло) | шт | RUB | 20% | Направление эвакуации (налево) | 600
8510 | SKAT-12 НАПРАВ НАПР Световой оповещатель охранно-пожарный (табло) | шт | RUB | 20% | Направление эвакуации (направо) | 600
8523 | SKAT-12 ПОЖАР Световой оповещатель охранно-пожарный (табло) | шт | RUB | 20% | Пожар | 600
8525 | SKAT-12 ПОРОШОК НЕ ВХ Световой оповещатель охранно-пожарный (табло) | шт | RUB | 20% | Порошок не входи | 600
8524 | SKAT-12 ПОРОШОК УХОДИ Световой оповещатель охранно-пожарный (табло) | шт | RUB | 20% | Порошок уходи | 600
8530 | SKAT-12 СТАНЦ ПОЖ Световой оповещатель охранно-пожарный (табло) | шт | RUB | 20% | Станция пожаротушения | 600
8507 | SKAT-12 УКАЗ ДВЕРИ ЛЕВ Световой оповещатель охранно-пожарный (табло) | шт | RUB | 20% | Указатель двери эвакуационного выхода (левосторонний) | 600
8506 | SKAT-12 УКАЗ ДВЕРИ ПР Световой оповещатель охранно-пожарный (табло) | шт | RUB | 20% | Указатель двери эвакуационного выхода (правосторонний) | 600
8517 | SKAT-12 ЭВАКУАЦ ВЫХОД Световой оповещатель охранно-пожарный (табло) | шт | RUB | 20% | Эвакуационный выход | 600
8577 | SKAT-24 ЛЕСТН НАЛЕВ ВНИЗ Световой оповещатель охранно-пожарный (табло) | шт | RUB | 20% | Направление к эвакуационному выходу по лестнице налево вниз | 600
8585 | SKAT-24 EXIT Световой оповещатель охранно-пожарный (табло) | шт | RUB | 20% | Exit | 600
8582 | SKAT-24 АВАР ВЫХОД Световой оповещатель охранно-пожарный (табло) | шт | RUB | 20% | Аварийный выход | 600
8592 | SKAT-24 АВТОМАТ ВКЛ Световой оповещатель охранно-пожарный (табло) | шт | RUB | 20% | Автоматика включена | 600
8593 | SKAT-24 АВТОМАТ ОТКЛ Световой оповещатель охранно-пожарный (табло) | шт | RUB | 20% | Автоматика отключена | 600
8584 | SKAT-24 ВХОД Световой оповещатель охранно-пожарный (табло) | шт | RUB | 20% | Вход | 600
8567 | SKAT-24 ВЫХ НАЛЕВ ВВЕРХ Световой оповещатель охранно-пожарный (табло) | шт | RUB | 20% | Направление к эвакуационному выходу налево вверх | 600
8569 | SKAT-24 ВЫХ НАЛЕВ ВНИЗ Световой оповещатель охранно-пожарный (табло) | шт | RUB | 20% | Направление к эвакуационному выходу налево вниз | 600
8565 | SKAT-24 ВЫХ НАЛЕВ Световой оповещатель охранно-пожарный (табло) | шт | RUB | 20% | Направление к эвакуационному выходу налево | 600
8566 | SKAT-24 ВЫХ НАПР ВВЕРХ Световой оповещатель охранно-пожарный (табло) | шт | RUB | 20% | Направление к эвакуационному выходу направо вверх | 600
8568 | SKAT-24 ВЫХ НАПР ВНИЗ Световой оповещатель охранно-пожарный (табло) | шт | RUB | 20% | Направление к эвакуационному выходу направо вниз | 600
8564 | SKAT-24 ВЫХ НАПР Световой оповещатель охранно-пожарный (табло) | шт | RUB | 20% | Направление к эвакуационному выходу направо | 600
8573 | SKAT-24 ВЫХОД ПРЯМО НАЛЕВ Световой оповещатель охранно-пожарный (табло) | шт | RUB | 20% | Направление к эвакуационному выходу прямо (левосторонний) | 600
8572 | SKAT-24 ВЫХОД ПРЯМО НАПР Световой оповещатель охранно-пожарный (табло) | шт | RUB | 20% | Направление к эвакуационному выходу прямо (правосторонний) | 600
8583 | SKAT-24 ЗАПАС ВЫХОД Световой оповещатель охранно-пожарный (табло) | шт | RUB | 20% | Запасный выход | 600
8579 | SKAT-24 ЛЕСТН НАЛЕВ ВВЕРХ Световой оповещатель охранно-пожарный (табло) | шт | RUB | 20% | Направление к эвакуационному выходу по лестнице налево вверх | 600
8578 | SKAT-24 ЛЕСТН НАПР ВВЕРХ Световой оповещатель охранно-пожарный (табло) | шт | RUB | 20% | Направление к эвакуационному выходу по лестнице направо вверх | 600
8576 | SKAT-24 ЛЕСТН НАПР ВНИЗ Световой оповещатель охранно-пожарный (табло) | шт | RUB | 20% | Направление к эвакуационному выходу по лестнице направо вниз | 600
8575 | SKAT-24 НАПРАВ НАЛЕВ Световой оповещатель охранно-пожарный (табло) | шт | RUB | 20% | Направление эвакуации (налево) | 600
8574 | SKAT-24 НАПРАВ НАПР Световой оповещатель охранно-пожарный (табло) | шт | RUB | 20% | Направление эвакуации (направо) | 600
8587 | SKAT-24 ПОЖАР Световой оповещатель охранно-пожарный (табло) | шт | RUB | 20% | Пожар | 600
8589 | SKAT-24 ПОРОШОК НЕ ВХ Световой оповещатель охранно-пожарный (табло) | шт | RUB | 20% | Порошок не входи | 600
8588 | SKAT-24 ПОРОШОК УХОДИ Световой оповещатель охранно-пожарный (табло) | шт | RUB | 20% | Порошок уходи | 600
8571 | SKAT-24 УКАЗ ДВЕРИ ЛЕВ Световой оповещатель охранно-пожарный (табло) | шт | RUB | 20% | Указатель двери эвакуационного выхода (левосторонний) | 600
8570 | SKAT-24 УКАЗ ДВЕРИ ПР Световой оповещатель охранно-пожарный (табло) | шт | RUB | 20% | Указатель двери эвакуационного выхода (правосторонний) | 600
8581 | SKAT-24 ЭВАКУАЦ ВЫХОД Световой оповещатель охранно-пожарный (табло) | шт | RUB | 20% | Эвакуационный выход | 600
4048 | Нагревательный кабель SKAT HT Ground 180 | шт | RUB | 20% | Система SKAT HT Ground предназначена для обогрева плодородного слоя почвы, обеспечивает поддержание заданной температуры грунта в теплицах, парниках, зимних садах и оранжереях, также может служить для обогрева подложки клумб, газонов, спортивных площадок с травяным или искусственным покрытием. Секция нагревательная SKAT HT Ground - представляет собой двухжильную нагревательную секцию на основе экранированного резистивного нагревательного кабеля, с одной стороны которого установлена концевая муфта, а с другой – соединительная муфта и установочный провод. Линейная мощность кабеля 13-15 Вт/м. Российское производство. Гарантия 3 года. | 2540
4049 | Нагревательный кабель SKAT HT Ground 250 | шт | RUB | 20% | Система SKAT HT Ground предназначена для обогрева плодородного слоя почвы, обеспечивает поддержание заданной температуры грунта в теплицах, парниках, зимних садах и оранжереях, также может служить для обогрева подложки клумб, газонов, спортивных площадок с травяным или искусственным покрытием. Секция нагревательная SKAT HT Ground - представляет собой двухжильную нагревательную секцию на основе экранированного резистивного нагревательного кабеля, с одной стороны которого установлена концевая муфта, а с другой – соединительная муфта и установочный провод. Линейная мощность кабеля 13-15 Вт/м. Российское производство. Гарантия 3 года. | 2960
4039 | Нагревательный кабель SKAT HT NoFrost 1050 | шт | RUB | 20% | Система антиобледенения SKAT HT NoFrost 1050 предназначена для обогрева водосточной системы и элементов кровли с целью предотвращения образования снега и наледи, а также в системах для обогрева открытых площадей при укладке непосредственно в цементно-песчаный раствор, слой плиточного клея или бетон. Линейная мощность кабеля 30 Вт/м. Напряжение питания 220-240 В. Длина секции 39 м. Мощность 1050 Вт. Степень защиты IP67. Российское производство. Гарантия 3 года. | 10860
4040 | Нагревательный кабель SKAT HT NoFrost 1350 | шт | RUB | 20% | Система антиобледенения SKAT HT NoFrost 1350 предназначена для обогрева водосточной системы и элементов кровли с целью предотвращения образования снега и наледи, а также в системах для обогрева открытых площадей при укладке непосредственно в цементно-песчаный раствор, слой плиточного клея или бетон. Линейная мощность кабеля 30 Вт/м. Напряжение питания 220-240 В. Длина секции 47 м. Мощность 1350 Вт. Степень защиты IP67. Российское производство. Гарантия 3 года. | 12640
4041 | Нагревательный кабель SKAT HT NoFrost 1800 | шт | RUB | 20% | Система антиобледенения SKAT HT NoFrost 1800 предназначена для обогрева водосточной системы и элементов кровли с целью предотвращения образования снега и наледи, а также в системах для обогрева открытых площадей при укладке непосредственно в цементно-песчаный раствор, слой плиточного клея или бетон. Линейная мощность кабеля 30 Вт/м. Напряжение питания 220-240 В. Длина секции 59 м. Мощность 1800 Вт. Степень защиты IP67. Российское производство. Гарантия 3 года. | 15400
4042 | Нагревательный кабель SKAT HT NoFrost 2100 | шт | RUB | 20% | Система антиобледенения SKAT HT NoFrost 2100 предназначена для обогрева водосточной системы и элементов кровли с целью предотвращения образования снега и наледи, а также в системах для обогрева открытых площадей при укладке непосредственно в цементно-песчаный раствор, слой плиточного клея или бетон. Линейная мощность кабеля 30 Вт/м. Напряжение питания 220-240 В. Длина секции 67 м. Мощность 2100 Вт. Степень защиты IP67. Российское производство. Гарантия 3 года. | 17140
4043 | Нагревательный кабель SKAT HT NoFrost 2700 | шт | RUB | 20% | Система антиобледенения SKAT HT NoFrost 2700 предназначена для обогрева водосточной системы и элементов кровли с целью предотвращения образования снега и наледи, а также в системах для обогрева открытых площадей при укладке непосредственно в цементно-песчаный раствор, слой плиточного клея или бетон. Линейная мощность кабеля 30 Вт/м. Напряжение питания 220-240 В. Длина секции 83 м. Мощность 2700 Вт. Степень защиты IP67. Российское производство. Гарантия 3 года. | 20820
4037 | Нагревательный кабель SKAT HT NoFrost 300 | шт | RUB | 20% | Система антиобледенения SKAT HT NoFrost 300 предназначена для обогрева водосточной системы и элементов кровли с целью предотвращения образования снега и наледи, а также в системах для обогрева открытых площадей при укладке непосредственно в цементно-песчаный раствор, слой плиточного клея или бетон. Линейная мощность кабеля 30 Вт/м. Напряжение питания 220-240 В. Длина секции 10 м. Мощность 300 Вт. Степень защиты IP67. Российское производство. Гарантия 3 года. | 4600
4044 | Нагревательный кабель SKAT HT NoFrost 3000 | шт | RUB | 20% | Система антиобледенения SKAT HT NoFrost 3000 предназначена для обогрева водосточной системы и элементов кровли с целью предотвращения образования снега и наледи, а также в системах для обогрева открытых площадей при укладке непосредственно в цементно-песчаный раствор, слой плиточного клея или бетон. Линейная мощность кабеля 30 Вт/м. Напряжение питания 220-240 В. Длина секции 100 м. Мощность 3000 Вт. Степень защиты IP67. Российское производство. Гарантия 3 года. | 24440
4045 | Нагревательный кабель SKAT HT NoFrost 3600 | шт | RUB | 20% | Система антиобледенения SKAT HT NoFrost 3600 предназначена для обогрева водосточной системы и элементов кровли с целью предотвращения образования снега и наледи, а также в системах для обогрева открытых площадей при укладке непосредственно в цементно-песчаный раствор, слой плиточного клея или бетон. Линейная мощность кабеля 30 Вт/м. Напряжение питания 220-240 В. Длина секции 120 м. Мощность 3600 Вт. Степень защиты IP67. Российское производство. Гарантия 3 года. | 28640
4046 | Нагревательный кабель SKAT HT NoFrost 4200 | шт | RUB | 20% | Система антиобледенения SKAT HT NoFrost 4200 предназначена для обогрева водосточной системы и элементов кровли с целью предотвращения образования снега и наледи, а также в системах для обогрева открытых площадей при укладке непосредственно в цементно-песчаный раствор, слой плиточного клея или бетон. Линейная мощность кабеля 30 Вт/м. Напряжение питания 220-240 В. Длина секции 140 м. Мощность 4200 Вт. Степень защиты IP67. Российское производство. Гарантия 3 года. | 32860
4038 | Нагревательный кабель SKAT HT NoFrost 600 | шт | RUB | 20% | Система антиобледенения SKAT HT NoFrost 600 предназначена для обогрева водосточной системы и элементов кровли с целью предотвращения образования снега и наледи, а также в системах для обогрева открытых площадей при укладке непосредственно в цементно-песчаный раствор, слой плиточного клея или бетон. Линейная мощность кабеля 30 Вт/м. Напряжение питания 220-240 В. Длина секции 22 м. Мощность 600 Вт. Степень защиты IP67. Российское производство. Гарантия 3 года. | 6820
583 | SKAT-12-1.0 DIN (СКАТ ИБП-12/1-DIN) источник питания 12В 1А пластиковый корпус под DIN рейку 35 мм | шт | RUB | 20% | 12 В, 1 А; Пластиковый корпус с креплением на DIN-рейку; Внешняя АКБ от 1,2 до 12 Ач; Габариты: 53х66х95; Расширенная гарантия. | 1770
857 | СКАТ ИБП-24/18-2x40 (SKAT -V.24DC-18 исп. 5000) источник питания, 24В, 18А, 5 "ОК", корпус 2 АКБ 40 | шт | RUB | 20% | 24 В, 18 А; Корпус под 2 АКБ 40 Ач; Диапазон входного напряжения — 170–250 В; Регулируемый ток заряда АКБ; Термокомпенсация тока заряда АКБ; 5 информационных выходов о состоянии источника; Электронная защита выхода и АКБ от перегрева и КЗ; Кнопка отключения нагрузки; Гарантия: пожизненная. | 46910
572 | SKAT-VN.24/27АС исп.5 источник питания, сетевой, выходы 24VAC и 27VAC, ток 5А | шт | RUB | 20% | Сетевой (не бесперебойный) источник питания. Выходное переменное напряжение — 24 В или 27 В, 50 Гц. 5 выходов, ток каждого выхода — 1 А. Выход 27 В используется для компенсации падения напряжения на длинной линии. Защита выходов от КЗ PolySwitch, световая индикация по каждому каналу. Возможность объединения каналов до 5 А. Уличное исполнение, класс защиты IP56. Рабочий температурный диапазон от -40 °С до +50 °С. Расширенная гарантия. | 10960
150 | SKAT-VN.24/27АС источник питания, сетевой, выходы 24VАС и 27VАС, макс. ток 5А | шт | RUB | 20% | Сетевой (не бесперебойный) источник питания. Выходное переменное напряжение — 24 В или 27 В, 50 Гц. Максимальный ток выхода — 5 А. Выход 27 В используется для компенсации падения напряжения на длинной линии. | 5970
255 | Волна ББП-3/20 источник питания 12В, 3А от сети и 12В, 20А от АКБ 1х12-65 Ач | шт | RUB | 20% | ИБП для стационарных радиостанций 13,8 В, ток — до 19 А, при соотношении передача/приём 1:4, корпус под АКБ — 12 Ач, возможность подключения внешнего АКБ — до 65 Ач. Возможность работы как со встроенным, так и с внешним аккумулятором. Автоматическая подзарядка и защита аккумулятора от глубокого разряда. Кнопка «Пуск» для передачи экстренных сообщений при отсутствии сети и разряженном аккумуляторе. Гарантия: пожизненная. | 15870
258 | Волна ББП-5/30 источник питания 12В, 5А от сети и 12В, 30А от АКБ 1 х 26Ач | шт | RUB | 20% | ИБП для стационарных радиостанций 13,8 В, ток — до 30 А, при соотношении передача/приём 1:2, корпус под АКБ 26 Ач. Выходной ток 30 А в режиме передачи, используя энергию АКБ. Заряд АКБ током 5 А. Возможность работы как со встроенной АКБ (26 Ач), так и с внешней (до 200 Ач). Автоматическая подзарядка и защита аккумулятора от глубокого разряда. Защита от перегрева с автоматическим переходом в резервный режим. Защита от переполюсовки аккумулятора. Гарантия: пожизненная. | 17750
386 | Краб 220 кронштейн для установки уличных ИБП на столбах диаметром от 40 до 200мм | шт | RUB | 20% | Монтажный кронштейн для установки на столбах и опорах источников питания уличного исполнения. Расширенная гарантия. | 4800
423 | Кронштейны для установки стабилизаторов серии SKAT-ST на стене, комплект 2 шт., 450х400 мм | шт | RUB | 20% | Кронштейны для установки стабилизаторов серии SKAT ST на стене, при трёхфазном включении — монтаж «башней». В комплекте 2 шт., грузоподъёмность — 80 кг, габариты — 450х400 мм. | 1520
844 | Моллюск 12/10 IP20 DIN источник питания 12В, 10А. Сетевое U=170-240В. DIN-рейка | шт | RUB | 20% | 12 В, 10 А. Расширенный сетевой диапазон — 170...240 В, габариты — 160х99х37 мм. Перфорированный корпус IP20. Дополнительное крепление на DIN-рейку, защита выхода от КЗ и перегрузки. Быстроразъёмные клеммы. Регулировка выходного напряжения. Расширенная гарантия. | 4040
873 | Моллюск 12/10 источник питания 12В, 10А. Сетевой диапазон 170-250В, корпус IP 67 | шт | RUB | 20% | 12 В, 10 А, габариты — 205х70х40 мм, защита выхода от КЗ и перегрузки, прочность изоляции 3 кВ, проушины для крепления, корпус IP67. Расширенная гарантия. | 7010
842 | Моллюск 12/3 IP20 DIN источник питания 12В, 3А. Сетевое U=100-240В. DIN-рейка | шт | RUB | 20% | 12 В, 3 А. Расширенный сетевой диапазон — 100...240 В, габариты — 110х78х36 мм. Перфорированный корпус IP20. Дополнительное крепление на DIN-рейку, защита выхода от КЗ и перегрузки. Быстроразъёмные клеммы. Регулировка выходного напряжения. Расширенная гарантия. | 1990
866 | Моллюск 12/3 источник питания 12В, 3А. Сетевой диапазон 90-250В, корпус IP 67 | шт | RUB | 20% | 12 В, 3 А. Расширенный сетевой диапазон — 90...250 В, габариты — 49х133х33 мм, защита выхода от КЗ и перегрузки, прочность изоляции 3 кВ, проушины для крепления, корпус IP67. Обновление модели: Белый корпус, светодиодная индикация. Расширенная гарантия. | 2330
843 | Моллюск 12/5 IP20 DIN источник питания 12В, 5А. Сетевое U=100-240В. DIN-рейка | шт | RUB | 20% | 12 В, 5 А. Расширенный сетевой диапазон — 100...240 В, габариты — 160х99х37 мм. Перфорированный корпус IP20. Дополнительное крепление на DIN-рейку, защита выхода от КЗ и перегрузки. Быстроразъемные клеммы. Регулировка выходного напряжения. Расширенная гарантия. | 3070
871 | Моллюск 12/5 источник питания 12В, 5А. Сетевой диапазон 170-250В, корпус IP 67 | шт | RUB | 20% | Источник питания 12 В, 5 А для скрытой установки в кабельные каналы, распаечные коробки, кожух видеокамеры, габариты — 150х56х35 мм, защита выхода от КЗ и перегрузки, прочность изоляции 3 кВ, проушины для крепления, корпус IP67. Расширенная гарантия. | 3250
872 | Моллюск 12/7 источник питания 12В, 7А. Сетевой диапазон 170-250В, корпус IP 67 | шт | RUB | 20% | 12 В, 7 А, габариты — 205х70х40 мм, защита выхода от КЗ и перегрузки, прочность изоляции 3 кВ, проушины для крепления, корпус IP67. Расширенная гарантия. | 5010
2527 | Саморегулирующийся нагревательный кабель SKAT HT Pipe 17 | шт | RUB | 20% | Саморегулирующийся нагревательный кабель SKAT HT Pipe 17 предназначен для защиты от замерзания и обогрева трубопроводов, водопроводных кранов, накопительных баков, клапанов, а также для обогрева различных элементов кровли и водосточных систем. Нагревательный кабель SKAT HT Pipe 17 представляет собой изделие, изготовленное на основе саморегулирующегося нагревательного кабеля, который поддерживает необходимую температуру трубопровода в течение всего холодного периода, обеспечивая его качественную и бесперебойную работу и сохранность. Мощность 17 Вт/м. Тип кабеля – саморегулирующийся. Длина 100 м. Напряжение питания 220 – 240 В. Российское производство. Гарантия 5 лет. | 39600
914 | Термостат комнатный Teplocom TS-2AA/3A-RF, беспроводной, реле 250В, 3А | шт | RUB | 20% | 250 В, 3 А; Радиус беспроводного соединения на открытой местности: до 100 м; Температура регулировки: от 5 °С до 35 °С; Гистерезис: ±0,1 °С; Расширенная гарантия. | 7890
4409 | SKAT TB-42R680GF-B Шкаф напольный универсальный серверный 42U 600х800мм, дверь стеклянная | шт | RUB | 20% | Телекоммуникационный напольный шкаф, предназначен для размещения оборудования систем передачи данных, электротехнического и иного оборудования, крепление которого соответствует требованиям ГОСТ 28601.2–90 (МЭК 60297). Ширина шкафа: 600 мм. Глубина шкафа: 800 мм. Высота шкафа: 1987 мм. Полезная глубина: 510 мм. Передняя дверь: Стеклянная. | 52980
4050 | Нагревательный кабель SKAT HT Ground 350 | шт | RUB | 20% | Система SKAT HT Ground предназначена для обогрева плодородного слоя почвы, обеспечивает поддержание заданной температуры грунта в теплицах, парниках, зимних садах и оранжереях, также может служить для обогрева подложки клумб, газонов, спортивных площадок с травяным или искусственным покрытием. Секция нагревательная SKAT HT Ground - представляет собой двухжильную нагревательную секцию на основе экранированного резистивного нагревательного кабеля, с одной стороны которого установлена концевая муфта, а с другой – соединительная муфта и установочный провод. Линейная мощность кабеля 13-15 Вт/м. Российское производство. Гарантия 3 года. | 3490
4051 | Нагревательный кабель SKAT HT Ground 450 | шт | RUB | 20% | Система SKAT HT Ground предназначена для обогрева плодородного слоя почвы, обеспечивает поддержание заданной температуры грунта в теплицах, парниках, зимних садах и оранжереях, также может служить для обогрева подложки клумб, газонов, спортивных площадок с травяным или искусственным покрытием. Секция нагревательная SKAT HT Ground - представляет собой двухжильную нагревательную секцию на основе экранированного резистивного нагревательного кабеля, с одной стороны которого установлена концевая муфта, а с другой – соединительная муфта и установочный провод. Линейная мощность кабеля 13-15 Вт/м. Российское производство. Гарантия 3 года. | 3980
4052 | Нагревательный кабель SKAT HT Ground 700 | шт | RUB | 20% | Система SKAT HT Ground предназначена для обогрева плодородного слоя почвы, обеспечивает поддержание заданной температуры грунта в теплицах, парниках, зимних садах и оранжереях, также может служить для обогрева подложки клумб, газонов, спортивных площадок с травяным или искусственным покрытием. Секция нагревательная SKAT HT Ground - представляет собой двухжильную нагревательную секцию на основе экранированного резистивного нагревательного кабеля, с одной стороны которого установлена концевая муфта, а с другой – соединительная муфта и установочный провод. Линейная мощность кабеля 13-15 Вт/м. Российское производство. Гарантия 3 года. | 4920
4053 | Нагревательный кабель SKAT HT Ground 850 | шт | RUB | 20% | Система SKAT HT Ground предназначена для обогрева плодородного слоя почвы, обеспечивает поддержание заданной температуры грунта в теплицах, парниках, зимних садах и оранжереях, также может служить для обогрева подложки клумб, газонов, спортивных площадок с травяным или искусственным покрытием. Секция нагревательная SKAT HT Ground - представляет собой двухжильную нагревательную секцию на основе экранированного резистивного нагревательного кабеля, с одной стороны которого установлена концевая муфта, а с другой – соединительная муфта и установочный провод. Линейная мощность кабеля 13-15 Вт/м. Российское производство. Гарантия 3 года. | 5550
144 | RAPAN-100 исп.V.8 источник питания 12В 10А 8 выходов по 0,5А и один 4А АКБ 26Ач | шт | RUB | 20% | 12 В, 10 А, 8 выходов по 0,5…1 А. Дополнительный выход (клеммы) для питания видеорегистраторов и другой аппаратуры до 4 А, защита от КЗ и перегрузки выходов, посредством самовосстанавливающихся предохранителей, внутренняя индикация состояния каждого канала, корпус под 26 Ач, защита АКБ от глубокого разряда, КЗ и переполюсовки. Разъёмные колодки подключения. Расширенная гарантия. | 9040
254 | Skat -T-auto тестер контроля емкости АКБ, 12В, емкость АКБ 1,2-120Ач, экран | шт | RUB | 20% | АВТОматический тестер контроля ёмкости АКБ 12 В, ёмкостью от 1,2 до 120 Ач. Оценка и цифровая индикация фактической ёмкости АКБ. Быстрая оценка ёмкости АКБ (около 15 сек), не требует калибровки или выбора диапазона измерений, цифровой дисплей. Расширенная гарантия. | 13000
2485 | SKAT LED-12VDC-2W-30A230 светильник светодиодный, 12В, 2Вт, 30 светодиодов, 200лм | шт | RUB | 20% | Светодиодный светильник трубч. 2 Вт, 12 В, 200 Лм, D25 мм, L230 мм, 4700-5500 К, IP50. Для дежурного внутреннего освещения помещений. Расширенная гарантия. | 760
2487 | SKAT LED-12VDC-6W-90A610 светильник светодиодный, 12В, 6Вт, 90 светодиодов, 450лм | шт | RUB | 20% | Светодиодный светильник трубч. 6 Вт, 12 В, 550 Лм, D25 мм, L610 мм, 4700-5500К, IP50. Для дежурного внутреннего освещения помещений. Расширенная гарантия. | 1730
780 | SKAT UTTV Устройство тестирования, тренировки, восстановления и заряда АКБ до 120Ач | шт | RUB | 20% | Полностью автоматическое устройство тестирования, тренировки, восстановления и заряда свинцово-кислотных АКБ — герметичных и открытого типа (автомобильные). Заряд АКБ с током заряда 1/20 от остаточной ёмкости. Ускоренный заряд АКБ с током заряда 1/6 от остаточной ёмкости. Восстановление АКБ, имеющих сульфатацию пластин. Тренировка АКБ с помощью циклов разряда/заряда. Цифровой дисплей. Работает с АКБ до 120 Ач. Расширенная гарантия. | 26580
147 | SKAT-V.8 источник питания, 8 выходов 12-15В, 0,5А канал, корпус 2 АКБ 12Ач | шт | RUB | 20% | 8 выходов по 0,5 А или 4 выхода по 1 А, корпус под 2 АКБ 12 Ач. Суммарный ток по выходам — 3 А. Независимая регулировка выходного напряжения по каналам, фильтрация помех по каждому каналу, защита от КЗ и перегрузки по каждому каналу. Гарантия: пожизненная. | 11250
2158 | SNMP-модуль CX 504 для SKAT UPS-10000 RACK Мониторинг и управление по Ethernet | шт | RUB | 20% | SNMP-модуль для SKAT UPS-6000 RACK и SKAT UPS-10000 RACK. Мониторинг и управление ИБП в компьютерной сети с обеспечением автоматического корректного завершения работы серверов и рабочих станций. Автоопределение 10M/100M Fast Ethernet. Управление и конфигурация через Telnet, Web-браузер или NMS. Поддержка протоколов TCP/IP, UDP, SNMP, Telnet, SNTP, PPP, HTTP, SMTP. Расширенная гарантия. | 27040
2159 | SNMP-модуль DL 801 SKAT UPS-1000 RACK/3000 RACK Мониторинг и упр-е по Ethernet | шт | RUB | 20% | SNMP-модуль для SKAT UPS 1000 RACK, SKAT UPS 2000 RACK и SKAT UPS 3000 RACK. Мониторинг и управление ИБП в компьютерной сети с обеспечением автоматического корректного завершения работы серверов и рабочих станций. Автоопределение 10M/100M Fast Ethernet. Управление и конфигурация через Telnet, Web-браузер или NMS. Поддержка протоколов TCP/IP, UDP, SNMP, Telnet, SNTP, PPP, HTTP, SMTP. Расширенная гарантия. | 21690
227 | Альбатрос УЗИП 220/2000 AC DIN блок защиты эл.сети,УЗИП,220В,2000ВА,защита L-0-PE | шт | RUB | 20% | 220 В, 2000 ВА. Устройство защиты от импульсных перенапряжений. УЗИП Класс II, время срабатывания менее 25 нс. Максимальный импульсный разрядный ток (импульс 8/20 мкс) — 10 кА. Уровень напряжения защиты — 1,2 кВ. Защита по сети — 220 В, защита от перенапряжения по «фазе», «нулю» и «земле», комбинированная защита варисторы/газоразрядник. Рабочий температурный диапазон — -40... +85°С. Монтаж на DIN-рейку, корпус — 89х54х65 мм. Светодиодная индикация. Расширенная гарантия. | 2690
218 | Альбатрос-1500 DIN блок защиты электросети, 220В, 1500ВА, микропроцессор | шт | RUB | 20% | Защитное устройство АЛЬБАТРОС-1500 DIN предназначено для защиты потребителей электрической сети 220 В, 50 Гц с потребляемой мощностью до 1,5 кВт от кратковременных и длительных перенапряжений до 500 В переменного тока промышленной частоты 50 Гц. Расширенная гарантия. | 3330
223 | Альбатрос-220/3500-AC устройство защиты от импульсных перенапряжений, УЗИП Класс III, 220В,16А | шт | RUB | 20% | 220 В, 16 А. УЗИП Класс III; Время срабатывания - менее 25 нс; Корпус – проходная розетка; Защита от импульсных перенапряжений, от всплесков напряжения, вызванных ударами молнии; Автоматическое восстановление после перегрузки, замена предохранителя не требуется; Расширенная гарантия. | 1290
222 | Альбатрос-220/500-AC блок защиты электросети, УЗИП, 220В, 500ВА защита L-0-PE | шт | RUB | 20% | Устройство защиты от импульсных перенапряжений (УЗИП). Защита по сети по 220 В, 500 ВА, защита от перенапряжения по «фазе», «нулю» и «земле». Отсутствуют ложные срабатывания на индуктивную нагрузку. Расширенная гарантия. | 1130
361 | ББП РАПАН-100 источник питания 12В, 10А, под АКБ 26Ач, защита АКБ и выхода | шт | RUB | 20% | 12 В, 10 А корпус под АКБ 26 Ач, защита АКБ, защита выхода от КЗ и перегрузки. Расширенная гарантия. | 7670
212 | ББП РАПАН-150 источник питания 12В, 15А, под АКБ 40Ач, защита АКБ и выхода | шт | RUB | 20% | 12 В, 15 А корпус под АКБ 40 Ач, защита АКБ, защита выхода от КЗ и перегрузки. Расширенная гарантия. | 11330
364 | ББП РАПАН-24/1,5 источник питания 24В, 1,5А, под АКБ 4,5Ач, защита АКБ и выхода | шт | RUB | 20% | 24 В, 1,5 А, металлопластиковый корпус под 2 АКБ 4, 5 Ач, защита АКБ, защита выхода от КЗ и перегрузки. Расширенная гарантия. | 4020
365 | ББП РАПАН-24/3 источник питания 24В, 3А, под АКБ 7-12Ач, защита АКБ и выхода | шт | RUB | 20% | 24 В, 3 А, пластиковый корпус под 2 АКБ 12 Ач, защита АКБ, защита выхода от КЗ и перегрузки. Расширенная гарантия. | 5950
366 | ББП РАПАН-24/5 источник питания 24В, 5А под АКБ 7-12Ач, защита АКБ и выхода | шт | RUB | 20% | 24 В, 5 А, пластиковый корпус под 2 АКБ 12 Ач, защита АКБ, защита выхода от КЗ и перегрузки. Расширенная гарантия. | 8500
192 | ББП РАПАН-30 исп.2Х7 источник питания 12В 3А метал корпус под АКБ 2х7 Ач защита АКБ | шт | RUB | 20% | 12 В, 3 А, металлический корпус под 2 АКБ 7 Ач или 1 АКБ 17 Ач, защита АКБ, защита выхода от КЗ и перегрузки. Расширенная гарантия. | 2970
211 | ББП РАПАН-30 источник питания 12В 3А, метал корпус под АКБ 7 Ач, защита АКБ | шт | RUB | 20% | 12 В, 3 А, металлический корпус под АКБ 7 Ач, защита АКБ, защита выхода от КЗ и перегрузки. Расширенная гарантия. | 2130
193 | ББП РАПАН-40 исп.2х7 источник питания 12В 4А метал корпус под АКБ 2х7 Ач защита АКБ | шт | RUB | 20% | 12 В, 4 А. Корпус под 2 АКБ 7 Ач или 1 АКБ 17 Ач. Защита АКБ, защита выхода от КЗ и перегрузки. Расширенная гарантия. | 3610
202 | ББП РАПАН-40П источник питания 12В 4А пластиковый корпус под АКБ 1х7 Ач защита АКБ | шт | RUB | 20% | 12 В, 4 А, пластиковый корпус под АКБ 7 Ач, защита АКБ, защита выхода от КЗ и перегрузки; Расширенная гарантия. | 2140
194 | ББП РАПАН-50 исп.2x7 источник питания 12В 5А метал корпус под АКБ 2х7 Ач защита АКБ | шт | RUB | 20% | 12 В, 5 А, металлический корпус под 2 АКБ 7 Ач или 1 АКБ 17 Ач, защита АКБ, защита выхода от КЗ и перегрузки. Расширенная гарантия. | 3630
372 | ББП РАПАН-50 источник питания 12В 5А металлический корпус под АКБ 1х7 Ач защита АКБ | шт | RUB | 20% | 12 В, 5А металлический корпус под АКБ 7 Ач, защита АКБ, защита выхода от КЗ и перегрузки. Расширенная гарантия. | 2890
204 | ББП РАПАН-50П источник питания 12В 5А пластиковый корпус под АКБ 1х7 Ач защита АКБ | шт | RUB | 20% | 12 В, 5 А, пластиковый корпус под АКБ 7 Ач, защита АКБ, защита выхода от КЗ и перегрузки. Расширенная гарантия. | 2520
357 | ББП РАПАН-60 исп.26 источник питания 12В, 6А, под АКБ 26Ач, защита АКБ и выхода | шт | RUB | 20% | 12 В, 6 А корпус под АКБ 26 Ач, защита АКБ, защита выхода от КЗ и перегрузки. Расширенная гарантия. | 4230
205 | ББП РАПАН-60П источн питания 12В 6А пластиковый корпус под АКБ 7 Ач защита АКБ | шт | RUB | 20% | 12 В, 6 А, пластиковый корпус под АКБ 7 Ач, защита АКБ, защита выхода от КЗ и перегрузки. Расширенная гарантия. | 2890
198 | ББП РАПАН-80 исп. 26 блок питания 12В, 8А, металл корпус под АКБ 26 Ач защита АКБ | шт | RUB | 20% | 12 В, 8 А, металлический корпус под АКБ 26 Ач, защита АКБ, защита выхода от КЗ и перегрузки. Расширенная гарантия. | 6880
207 | ББП РАПАН-80 исп.2x7 источник питания 12В 8А метал корпус под АКБ 2х7 Ач защита АКБ | шт | RUB | 20% | 12 В, 8 А, металлический корпус под 2 АКБ 7 Ач или 1 АКБ 17 Ач, защита АКБ, защита выхода от КЗ и перегрузки. Расширенная гарантия. | 6020
148 | Комплект защиты от протечки воды AquaBast Line Квартира 1/2" 2крана 3провод датчика | шт | RUB | 20% | В комплект входит: контроллер защиты от протечек воды AquaBast C-RF. 2 шаровых крана с электроприводом, 12 В. 1/2 дюйма, корпус латунь литье, ручное открытие / закрытие, индикатор положения крана. 3 проводных датчика протечки, 1 блок питания на 5В. Система обеспечивает: контроль датчиков протечки и выдачу управляющих сигналов на перекрытие шаровых кранов в случае аварии (4 зоны контроля). Управление одной кнопкой, светодиодная индикация режимов работы и зон протечки энергосберегающий режим при работе от АКБ, звуковое и световое оповещение о протечке и авариях периферийных устройств. Гарантия: пожизненная. | 22820
261 | СКАТ-1200Б Li-ion (СКАТ ИБП-12/2-6,4/Li) источник питания, 12В 2А, встроенная Li-io | шт | RUB | 20% | 12 В, 2 А; Встроенные Li-Ion АКБ 2х5,2 Ач, 7,4 В в комплекте; Время работы от АКБ на максимальной нагрузке — 1,5 часа; Соответствует ФЗ 123 и ГОСТ Р 53325-2012; Стабильное время резерва и длительный срок службы АКБ; Защита АКБ от разряда и КЗ в нагрузке; Электронная защита выхода от КЗ; Выключатель АКБ; Холодный пуск; Собственное потребление менее 40 мА; Гарантия: пожизненная. | 9940
57 | СКАТ-1200Д исп.2 (СКАТ ИБП-12/5-2x17) источник питания 12В 5А корпус под АКБ 1х26 ил | шт | RUB | 20% | 12 В, 5 А; Работа с 2-мя независимыми АКБ; 2 канала зарядки; Корпус под 2 АКБ 17 Ач; Диапазон входного напряжения — 150...250 В; Соответствует ФЗ 123 и ГОСТ Р 53325-2012; 3 индикатора и 3 информационных выхода — Сеть, АКБ, Выход; Защита выхода от перегрузки и КЗ; Защита АКБ от глубокого разряда, КЗ и переполюсовки; Контроль наличия АКБ; Холодный пуск; Гарантия: пожизненная. | 4660
105 | СКАТ-2400 (СКАТ ИБП-24/3-2x12) источник питания 24В 2,5А корпус под АКБ 2х12Ач холодный пуск СС ТР | шт | RUB | 20% | 24 В, 2,5 А, кратковременно и в режиме резерва до 3,5 А; Пластиковый корпус под 2 АКБ 12 Ач; Соответствует ФЗ 123 и ГОСТ Р 53325-2012; 3 индикатора — Сеть, АКБ, Выход; Информационный выход «Наличие сети»; Защита выхода от перегрузки и КЗ; Защита АКБ от глубокого разряда, КЗ и переполюсовки; Контроль наличия АКБ; Холодный пуск; Гарантия: пожизненная. | 10590
4018 | Терморегулятор электронный для теплого пола RTC 70.26 220В/16A | шт | RUB | 20% | Питание термостата: две батарейки типа АА, 2 шт. Температура регулировки: от 5 °С до 40°С; Выносной температурный датчик пола (NTC, 10 кОм); Устанавливается в стандартную монтажную коробку (подрозетник) | 1440
778 | Уравниватель АКБ SKAT BB(26-200)Ah 24В для свинцово-кислотных 2АКБ 12В 26-200 Ач | шт | RUB | 20% | Балансир свинцово-кислотных АКБ для увеличения энергоэффективности и продления срока службы АКБ. Автоматическое выравнивание (балансировка) напряжения на клеммах АКБ, микропроцессорное управление. Для 2-х АКБ от 26 до 200 Ач. Защита АКБ от недозаряда, перезаряда, сульфатации. Увеличивает срок службы АКБ в 2 раза. Рекомендуем для TEPLOCOM‑600 и TEPLOCOM‑1000. Расширенная гарантия. | 4370