## CCTV
Прайс-лист
Фото | Модель | Бренд | Описание | Цена
Гибридные видеорегистраторы (HVR)
Серия 1 - Eco
| AT-HVR-1104A | ATIX | 4 канальный мультистандартный видеорегистратор. Видеосжатие: H.264/H.265; Количество видеовходов BNC: 4; Видеостандарт: HDCVI, TVI, AHD, CVBS, IP; Количество аудио входов/выходов: 1/1; Звук по коаксиальному кабелю в режиме TVI; Вх. пропускная способность 48Мб; Обнаружение движения, основанное на определении человека в кадре. TVI/CVI: 1080P/720P@25к/с; CVBS: 960H@25к/с); Видеовход IP: 9*(5Мп/4Мп/3Мп/2Мп/1Мп)@25к\с; Запись Аналог: 5Mп_Lite(1296×1944@8к/с),4Мп_Lite(1280×1440@15к\с), 3Мп_Lite(1024×1536*4@18к/с),1080N(960x1080 @18fps),720P(1280×720@20к/с), 960H(960×480@25к/с); Запись IP: 5Мп@8×25к/с,4Мп@9x25к/с; Видеовыходы (FHD): HDMI, VGA .Количество HDD: 1 SATA HDD до 8Тб; Интерфейсы: 2xUSB2.0, RS-485, RJ-45; Размер: 260(Д)х215(Ш)х43(В); Вес: 2 кг. Поддержка мобильного мониторинга через BitVision и облачного хранения IPEYE. | 5890
| AT-HVR-1108A | ATIX | 8 канальный мультистандартный видеорегистратор. Видеосжатие: H.264/H.265; Количество видеовходов BNC: 8; Видеостандарт: HDCVI, TVI, AHD, CVBS, IP; Количество аудио входов/выходов: 2/1; Звук по коаксиальному кабелю в режиме TVI; Вх. пропускная способность 48Мб; Тревожные вх/вых:4/1; Обнаружение движения, основанное на определении человека в кадре. Видеовход Аналог:8*(TVI/AHD: 5Mп@12.5к/с; AHD/TVI/CVI: 4Mп@15к/с; AHD/TVI: 3Mп@18к/с; AHD/TVI/CVI: 1080P/720P@25к/с; CVBS: 960H@25к/с); Видеовход IP: 16*(5Мп/4Мп/3Мп/2Мп/1Мп)@25к\с; Запись Аналог: 5Mп_Lite(1296×1944@6к/с),4Мп_Lite(1280×1440@8к\с), 3Мп_Lite(1024×1536*4@10к/с),1080N(960x1080 @15fps), 720P(1280×720@15к/с), 960H(960×480@25к/с); Запись IP: 5Мп@8×25к/с,4Мп@12x25к/с,3Мп@12×25к/с,2Мп@16×25к/с. Видеовыходы (FHD): HDMI, VGA .Количество HDD: 1 SATA HDD до 8Тб; Интерфейсы: 2xUSB2.0, RS-485, RJ-45; Размер: 260(Д)х215(Ш)х43(В); Вес: 2 кг. Поддержка мобильного мониторинга через BitVision и облачного хранения IPEYE. | 7490
| AT-HVR-1116A | ATIX | 16 канальный мультистандартный видеорегистратор. Видеосжатие: H.264/H.265; Количество видеовходов BNC: 16; Видеостандарт: HDCVI, TVI, AHD, CVBS, IP; Количество аудио входов/выходов: 2/1; Звук по коаксиальному кабелю в режиме TVI; Вх. пропускная способность 80Мб; Обнаружение движения, основанное на определении человека в кадре. Видеовход Аналог:16*(TVI/AHD: 5Mп@12.5к/с; AHD/TVI/CVI: 4Mп@15к/с; AHD/TVI/CVI: 1080P/720P@25к/с; CVBS: 960H@25к/с); Видеовход IP: 16*(8Мп/5Мп/4Мп/3Мп/2Мп/1Мп)@25к\с; Запись Аналог: 5Mп_Lite(1296×1944@6к/с),4Мп_Lite(1280×1440@8к\с), 1080N(960x1080 15fps),720P(1280×720@15к/с), 960H(960×480@25к/с); Запись IP: 8Мп@9×25к/с, 5Мп@12×25к/с,4Мп@16x25к/с,3Мп@16×25к/с,2Мп@16×25к/с. Видеовыходы (FHD): HDMI, VGA .Количество HDD: 1 SATA HDD до 8Тб; Интерфейсы: 2xUSB2.0, RS-485, RJ-45; Размер: 260(Д)х230(Ш)х43(В); Вес: 2 кг. Поддержка мобильного мониторинга через BitVision и облачного хранения IPEYE. | 13190
Серия 2 - Value
| AT-HVR-2104A | ATIX | 4 канальный мультистандартный видеорегистратор. Видеосжатие: H.264/H.265; Количество видеовходов BNC: 4; Видеостандарт: HDCVI, TVI, AHD, CVBS, IP; Количество аудио входов/выходов: 2/1; Звук по коаксиальному кабелю в режиме TVI; Вх. пропускная способность 48Мб; Тревожные вх/вых:4/1; Обнаружение движения, основанное на определении человека в кадре. Видеовход Аналог Normal Mode: 4*(AHD/TVI/CVI:8Мп@12.5к/с;AHD/TVI:5Мп@20к/с,AHD/TVI/CVI:4Мп/3Мп/2Мп/720P/960H@25к/с) +2*IPC(Max 5Мп) Видеовход Аналог Lite Mode: 4*(TVI/AHD/CVI: 5Mп@12.5к/с; AHD/TVI/CVI: 4Мп@15к/с; AHD/TVI/CVI: 3M@18к/с; AHD/TVI/CVI:1080P/720P@25к/с; Analog: 960H)+2*IPC(MAX 5Мп); Видеовход IP: 16*5Мп/4Мп/3Мп/1080P/960P/720P. Запись Normal Mode: 8Мп_LITE(1920×2160 4*8к/с), 5Мп(2592×1944 4*6к/с), 5Мп_HALF(1296×1944 4*10к/с),4Мп(2560×1440 4*8к/с),4Мп_HALF(1280×1440 4*15к/с),3Мп(2048×1536 4*9к/с),3Мп_Lite(1024×1536 4*18к/с), 1080P(1920x1080 4*15к/с),720P(1280×720 4*25к\с). Запись Lite Mode: 5Мп_Lite(1296×1944 4*10к/с),4Мп_Lite(1280×1440 4*15к/с),3Мп_Lite(1024×1536 4*18к/с),1080N(960x1080 4*25к/с),720P(1280×720 4*25к/с) Запись IP: 5Мп@8×25к/с,4Мп@12x25к/с,3Мп@12×25к/с,1080P@16×25к/с Видеовыходы (FHD): HDMI, VGA .Количество HDD: 1 SATA HDD до 8Тб; Интерфейсы: 2xUSB2.0, RS-485, RJ-45; Размер: 260(Д)х215(Ш)х43(В); Вес: 2 кг. Поддержка мобильного мониторинга через BitVision и облачного хранения IPEYE. | 6990
| AT-HVR-2108A | ATIX | 8 канальный мультистандартный видеорегистратор. Видеосжатие: H.264/H.265; Количество видеовходов BNC: 8; Видеостандарт: HDCVI, TVI, AHD, CVBS, IP; Количество аудио входов/выходов: 6/1; Звук по коаксиальному кабелю в режиме TVI; Вх. пропускная способность 80Мб; Тревожные вх/вых:4/1; Обнаружение движения, основанное на определении человека в кадре. Видеовход Аналог Normal Mode: 8*(AHD/TVI/CVI:8Мп@12.5к/с;AHD/TVI:5Мп@20к/с,AHD/TVI/CVI:4Мп/3Мп/2Мп/720P/960H@25к/с) +2*IPC(Max 8Мп) Видеовход Аналог Lite Mode: 8*(TVI/AHD/CVI: 5Mп@12.5к/с; AHD/TVI/CVI: 4Мп@15к/с; AHD/TVI/CVI:1080P/720P@25к/с; Analog: 960H)+4*IPC(MAX 8Мп); Видеовход IP: 16*8Мп/5Мп/4Мп/3Мп/1080P/960P/720P. Запись Normal Mode: 8Мп_LITE(1920×2160 8*8к/с), 5Мп(2560×1952 8*6к/с), 5Мп_Lite(1280×1952 8*10к/с),4Мп(2560×1440 8*8к/с),4Мп_Lite(1280×1440 8*15к/с),3Мп(2048×1536 8*9к/с),3Мп_Lite(1024×1536 8*18к/с), 1080P(1920x1080 8*15к/с),720P(1280×720 4*25к\с). Запись Lite Mode: 5Мп_Lite(1280×1952 8*10к/с),4Мп_Lite(1280×1440 8*15к/с),3Мп_Lite(1024×1536 8*18к/с),1080N(960x1080 8*25к/с),720P(1280×720 4*25к/с) Запись IP: 8Мп@9x25к/с, 5Мп@12×25к/с,4Мп@16x25к/с,3Мп@16×25к/с,1080P@16×25к/с Видеовыходы : HDMI до 4К, VGA до 1080Р. Количество HDD: 1 SATA HDD до 8Тб; Интерфейсы: 2xUSB2.0, RS-485, RJ-45; Размер: 260(Д)х215(Ш)х43(В); Вес: 2 кг. Поддержка мобильного мониторинга через BitVision и облачного хранения IPEYE. | 11650
Сетевые видеорегистраторы (NVR)
Серия 1 - Eco
| AT-NVR-1109 | ATIX | 9 канальный IP видеорегистратор. Входящая пропускная способность 80МБ. Кодек H.265/H.265+, H.264/H.264+ . Вывод видео с разрешением: 1 канал @ 8 Мп (25 к/с) / 4 канала @ 2Мп(25 к/с) . Запись видео с разрешением: 8Мп@8x25к/с, 5Мп@9×25к/с, 4Мп@9x25к/с, 3Мп@9×25к/с, 1080P@9×25к/с. Воспроизведение архива: 1 канал @ 8 Мп (25 к/с) / 2 канала@4Мп (25 к/с) / 4 канала @ 2Мп(25 к/с) Видеовыходы: 1 HDMI разрешение до 4K, 1 VGA до 1080Р. 1 SATA HDD до 8ТБ. Аудио вход/выход: 1/1. Сетевой интерфейс 1 RJ-45 10M/100M Ethernet. Onvif S,onvif T. Питание: 12В DC±15%, 2А макс. Размеры (L×W×H): 260*215*43 (мм) Вес: 2 кг. Поддержка мобильного мониторинга через BitVision и облачного хранения IPEYE. | 5600
| AT-NVR-1116 | ATIX | 16 канальный IP видеорегистратор. Входящая пропускная способность 80МБ. Кодек H.265/H.265+, H.264/H.264+. Вывод видео с разрешением: 1 канал @ 8 Мп (25 к/с) / 4 канала @ 2Мп(25 к/с) . Запись видео с разрешением: 8Мп@8x25к/с, 5Мп@16×25к/с, 4Мп@16x25к/с, 3Мп@16×25к/с, 1080P@16×25к/с. Воспроизведение архива: 1 канал @ 8 Мп (25 к/с) / 2 канала@4Мп (25 к/с) / 4 канала @ 2Мп(25 к/с), 9 каналов D1@25к/с. Видеовыходы: 1 HDMI разрешение до 4K, 1 VGA до 1080Р. 1 SATA HDD до 8ТБ. Аудио вход/выход: 1/1. Тревожные вх/вых:4/1. Сетевой интерфейс 1 RJ-45 10M/100M Ethernet. Onvif S,onvif T. Питание: 12В DC±15%, 2А макс. Размеры (L×W×H): 260*215*43 (мм) Вес: 2 кг. Поддержка мобильного мониторинга через BitVision и облачного хранения IPEYE. | 6590
Серия 2 - Value
| AT-NVR-2109 | ATIX | 9 канальный IP видеорегистратор. Увеличенный объём оперативной памяти. Входящая пропускная способность 80МБ. Кодек H.265/H.265+, H.264/H.264+. Вывод видео с разрешением: 1 канал @ 8 Мп (25 к/с) / 4 канала @ 2Мп(25 к/с) Запись видео с разрешением: 8Мп@8x25к/с, 5Мп@9×25к/с, 4Мп@9x25к/с, 3Мп@9×25к/с, 1080P@9×25к/с. Воспроизведение архива: 1 канал @ 8 Мп (25 к/с) / 2 канала@4Мп (25 к/с) / 4 канала @ 2Мп(25 к/с) Видеовыходы: 1 HDMI разрешение до 4K, 1 VGA до 1080Р. 1 SATA HDD до 8ТБ. Аудио вход/выход: 1/1. Сетевой интерфейс 1 RJ-45 10M/100M Ethernet. Оnvif S,onvif T. Питание: 12В DC±15%, 2А макс. Размеры (L×W×H): 260*215*43 (мм) Вес: 2 кг. Поддержка мобильного мониторинга через BitVision и облачного хранения IPEYE. | 7580
| AT-NVR-2116 | ATIX | 16 канальный IP видеорегистратор. Увеличенный объём оперативной памяти. Входящая пропускная способность 100МБ. Кодек H.265/H.265+, H.264/H.264+ Вывод видео с разрешением ("живое" видео): 1 канал @ 8 Мп (25 к/с) / 4 канала @ 2Мп(25 к/с). Запись видео с разрешением: 8Мп@10x25к/с, 5Мп@16×25к/с, 4Мп@16x25к/с, 3Мп@16×25к/с, 1080P@16×25к/с. Воспроизведение архива: 1 канал @ 8 Мп (25 к/с) / 2 канала@4Мп (25 к/с) / 4 канала @ 2Мп(25 к/с), 16 каналов D1@25к/с. Видеовыходы: 1 HDMI разрешение до 4K, 1 VGA до 1080Р 1 SATA HDD до 8ТБ. Аудио вход/выход: 1/1. Тревожные вх/вых:4/1. Сетевой интерфейс 1 RJ-45 10M/100M/1000М Ethernet. Оnvif S,onvif T. Питание: 12В DC±15%, 2А макс. Размеры (L×W×H): 260*215*43 (мм) Вес: 2 кг. Поддержка мобильного мониторинга через BitVision и облачного хранения IPEYE. | 10330
Мультиформатные камеры (MC)
Серия 1 - Eco
| AT-MC-1E2P-2.8 (1A) | ATIX | 2Мп внутренняя компактная купольная MHD камера c подсветкой до 20м 1∕2.9" CMOS Sensor 1080P; F37P+FH8536H; Разрешение и частота кадров:AHD/TVI/CVI:2Mп@30/25к/с, 1Mп@30/25к/с; CVBS. Объектив 2.8мм; угол обзора: 96°; механический ИК-фильтр; ИК-Подсветка: Black glass c SMD диодами; 0.01 Лк@F2.0; / 3DNR / DWDR ; OSD-меню; 1 HD выход: TVI/AHD/CVI/CVBS; DC 12 В±15%/ 350мА; -10 °C...+50 °C; корпус: пластик; IP54. Размеры: 99х81(В) мм. Режим OSD через меню видеорегистратора | 1890
| AT-MC-1B2P-2.8 (1A) | ATIX | 2Мп уличная цилиндрическая MHD камера c подсветкой до 20м 1∕2.9" CMOS Sensor 1080P; F37P+FH8536H; Разрешение и частота кадров:AHD/TVI/CVI:2Mп@30/25к/с, 1Mп@30/25к/с; CVBS. Объектив 2.8мм; угол обзора: 96°; механический ИК-фильтр; ИК-Подсветка: Black glass c SMD диодами; 0.01 Лк@F2.0; / 3DNR / DWDR ; OSD-меню; 1 HD выход: TVI/AHD/CVI/CVBS; DC 12 В±15%/ 350мА; -30 °C...+50 °C; корпус: пластик; IP67. Размеры: 160.8(Д) x 62(В) x 62. Режим OSD через меню видеорегистратора | 1890
Серия 2 - Value
| AT-MC-2E2MP-2.8/M (2B) | ATIX | 2Мп уличная купольная MHD камера c микрофоном(TVI) и подсветкой до 30м. 1/3" CMOS Sensor 1080P; F37P+FH8538E; AHD/TVI:5Mп@20/12.5к/с, 4Mп@30/25/15к/с, 2Mп@30/25к/с; CVI:4Mп@30/25к/с, 2Mп@30/25к/с; объектив 2.8мм,0.03Лк@F2.0; угол обзора: 104°; DWDR/ 2DNR/ MIRROR; OSD-меню; UTC; 1 HD выход: TVI/AHD/CVI.; DC 12 В±10%/ 400мА; -40 °C...+60 °C; корпус: пластик-металл; IP67. Размеры: 108х85(В) мм. Вес: 400гр. Совместима с кронштейном AT-MA-MJB02. По умолчанию TVI:5Mп@12.5к/с | 3290
| AT-MC-2B2M-2.8/M (10B) | ATIX | 2Мп уличная цилиндрическая MHD камера c микрофоном(TVI) и подсветкой до 30м. 1/3" CMOS Sensor 1080P; F37P+FH8538E; AHD/TVI:5Mп@20/12.5к/с, 4Mп@30/25/15к/с, 2Mп@30/25к/с; CVI:4Mп@30/25к/с, 2Mп@30/25к/с; объектив 2.8мм,0.03Лк@F2.0; угол обзора: 104°; DWDR/ 2DNR/ MIRROR; OSD-меню; UTC; 1 HD выход: TVI/AHD/CVI.; DC 12 В±10%/ 400мА; -40 °C...+60 °C; корпус: металл; IP67. Размеры: 175(Д)х67,5(В)х70 мм. Совместима с кронштейном AT-MA-MJB01. | 3290
| AT-MC-2E2MP-2.8/MF (2B) | ATIX | 2Мп уличная купольная MHD камера Full Color c микрофоном(TVI) и подсветка до 30м. 1/3" CMOS Sensor 1080P; F37P+FH8538E; AHD/TVI:5Mп@20/12.5к/с, 4Mп@30/25/15к/с, 2Mп@30/25к/с; CVI:4Mп@30/25к/с, 2Mп@30/25к/с; объектив 2.8мм,0.03Лк@F2.0; угол обзора: 104°; DWDR/ 2DNR/ MIRROR; OSD-меню; UTC; 1 HD выход: TVI/AHD/CVI.; DC 12 В±10%/ 400мА; -40 °C...+60 °C; корпус: пластик-металл; IP67. Размеры: 108х85(В) мм. Вес: 400гр. Совместима с кронштейном AT-MA-MJB02. По умолчанию TVI:5Mп@12.5к/с | 3090
| AT-MC-2B2MP-2.8/MF (3B) | ATIX | 2Мп уличная цилиндрическая MHD камера Full Color c микрофоном(TVI) и подсветка до 30м. 1/3" CMOS Sensor 1080P; F37P+FH8538E; AHD/TVI:5Mп@20/12.5к/с, 4Mп@30/25/15к/с, 2Mп@30/25к/с; CVI:4Mп@30/25к/с, 2Mп@30/25к/с; объектив 2.8мм,0.03Лк@F2.0; угол обзора: 104°; DWDR/ 2DNR/ MIRROR; OSD-меню; UTC; 1 HD выход: TVI/AHD/CVI.; DC 12 В±10%/ 400мА; -40 °C...+60 °C; корпус: пластик-металл; IP67. Размеры: 178(Д)х70,5(В)х70,5 мм. Вес: 370гр. Совместима с кронштейном AT-MA-MJB01. По умолчанию TVI:5Mп@12.5к/с | 3090
| AT-MC-2E5MP-2.8/M (2H) | ATIX | 5Мп уличная купольная MHD камера c микрофоном(TVI) и подсветкой до 30м. 1/2.5" CMOS sensor; K17+FH8538E; AHD:8Mп@15к/с; 5Mп@20/12.5к/с; 4Mп@30/25/15к/с; 2Mп@30/25к/с; TVI:8Mп@15/12.5к/с; 5Mп@20/12.5к/с; 4Mп@30/25к/с, 2Mп@30/25к/с; CVI:8Mп@15/12.5к/с; 4Mп@30/25к/с, 2Mп@30/25к/с; объектив 2.8мм, 0,03лк@ F2.0; угол обзора: 104°. DWDR/ 2DNR/ MIRROR; OSD-меню; UTC; 1 HD выход: TVI/AHD/CVI/CVBS; DC 12 В±10%/ 450мА; -40 °C...+60 °C; корпус: пластик-металл; IP67. Размеры: 108х85(В) мм. Вес: 400гр. Совместима с кронштейном AT-MA-MJB02. По умолчанию TVI:5Mп@12.5к/с | 3950
| AT-MC-2B5M-2.8/M (10H) | ATIX | 5Мп уличная цилиндрическая MHD камера c микрофоном(TVI) и подсветкой до 30м. 1/2.5" CMOS sensor; K17+FH8538E; AHD:8Mп@15к/с; 5Mп@20/12.5к/с; 4Mп@30/25/15к/с; 2Mп@30/25к/с; TVI:8Mп@15/12.5к/с; 5Mп@20/12.5к/с; 4Mп@30/25к/с, 2Mп@30/25к/с; CVI:8Mп@15/12.5к/с; 4Mп@30/25к/с, 2Mп@30/25к/с; объектив 2.8мм, 0,03лк@ F2.0; угол обзора: 104°. DWDR/ 2DNR/ MIRROR; OSD-меню; UTC; 1 HD выход: TVI/AHD/CVI/CVBS; DC 12 В±10%/ 450мА; -40 °C...+60 °C; корпус: металл; IP67. Размеры: 175(Д)х67,5(В)х70 мм. Вес: 400гр. Совместима с кронштейном AT-MA-MJB01. По умолчанию TVI:5Mп@12.5к/с | 3690
| AT-MC-2E5MP-2.8/MF (2H) | ATIX | 5Мп уличная купольная MHD камера Full Color c микрофоном(TVI) и подсветка до 30м. 1/2.5" CMOS sensor; K17+FH8538E; AHD:8Mп@15к/с; 5Mп@20/12.5к/с; 4Mп@30/25/15к/с; 2Mп@30/25к/с; TVI:8Mп@15/12.5к/с; 5Mп@20/12.5к/с; 4Mп@30/25к/с, 2Mп@30/25к/с; CVI:8Mп@15/12.5к/с; 4Mп@30/25к/с, 2Mп@30/25к/с; объектив 2.8мм, 0,03лк@ F2.0; угол обзора: 104°. DWDR/ 2DNR/ MIRROR; OSD-меню; UTC; 1 HD выход: TVI/AHD/CVI/CVBS; DC 12 В±10%/ 450мА; -40 °C...+60 °C; корпус: пластик-металл; IP67. Размеры: 108х85(В) мм. Вес: 400гр. Совместима с кронштейном AT-MA-MJB02. По умолчанию TVI:5Mп@12.5к/с | 3590
| AT-MC-2B5MP-2.8/MF (3H) | ATIX | 5Мп уличная цилиндрическая MHD камера Full Color c микрофоном(TVI) и подсветка до 30м. 1/2.5" CMOS sensor; K17+FH8538E; AHD:8Mп@15к/с; 5Mп@20/12.5к/с; 4Mп@30/25/15к/с; 2Mп@30/25к/с; TVI:8Mп@15/12.5к/с; 5Mп@20/12.5к/с; 4Mп@30/25к/с, 2Mп@30/25к/с; CVI:8Mп@15/12.5к/с; 4Mп@30/25к/с, 2Mп@30/25к/с; объектив 2.8мм, 0,03лк@ F2.0; угол обзора: 104°. DWDR/ 2DNR/ MIRROR; OSD-меню; UTC; 1 HD выход: TVI/AHD/CVI/CVBS; DC 12 В±10%/ 450мА; -40 °C...+60 °C; корпус: пластик-металл; IP67. Размеры: 178(Д)х70,5(В)х70,5 мм. Вес: 370гр. Совместима с кронштейном AT-MA-MJB01. По умолчанию TVI:5Mп@12.5к/с | 3590
Серия 3 - Pro
| AT-MC-3E2M-2.8 (12D) | ATIX | 2Мп уличная цилиндрическая MHD камера c подсветка до 30м. 1/2.8" Sony Starvis Back-illuminated CMOS; IMX307+ EN772 , AHD/TVI:5Mп@20/12.5к/с, 4Mп@25к/с, 2Mп@25к/с, 1Mп@25к/с; CVI: 5Mп@20/12.5к/с, 4Mп@25к/с, 2Mп@25к/с; 1Mп@25к/с. Объектив 2.8мм; угол обзора: 104°; механический ИК-фильтр; ИК-Подсветка: Black glass c SMD диодами; 0,003Лк@F1.6; 1AGC / AI-DNR / HLC / WDR / AWB / BLC/Defog; OSD-меню; UTC; 1 HD выход: TVI/AHD/CVI/CVBS; DC12 В±15%/ 400мА; -40 °C...+60 °C; корпус: металл; IP67. Размеры: 96х91(В). Совместима с кронштейном AT-MA-MJB01 | 4190
| AT-MC-3B2M-2.8 (9D) | ATIX | 2Мп уличная цилиндрическая MHD камера c подсветка до 30м. 1/2.8" Sony Starvis Back-illuminated CMOS; IMX307+ EN772 , AHD/TVI:5Mп@20/12.5к/с, 4Mп@25к/с, 2Mп@25к/с, 1Mп@25к/с; CVI: 5Mп@20/12.5к/с, 4Mп@25к/с, 2Mп@25к/с; 1Mп@25к/с. Объектив 2.8мм; угол обзора: 104°; механический ИК-фильтр; ИК-Подсветка: Black glass c SMD диодами; 0,003Лк@F1.6; 1AGC / AI-DNR / HLC / WDR / AWB / BLC/Defog; OSD-меню; UTC; 1 HD выход: TVI/AHD/CVI/CVBS; DC12 В±15%/ 400мА; -40 °C...+60 °C; корпус: металл; IP67. Размеры: 171(Д)х73(В)х73. Совместима с кронштейном AT-MA-MJB01 | 4190
| AT-MC-3E2M-Z2.7-13.5 (11D) | ATIX | 2Мп уличная купольная MHD камера с мотозумом и ИК подсветкой до 45м 1/2.8" Sony Starvis Back-illuminated CMOS; IMX307+ EN772 , AHD/TVI:5Mп@20/12.5к/с, 4Mп@25к/с, 2Mп@25к/с, 1Mп@25к/с; CVI: 5Mп@20/12.5к/с, 4Mп@25к/с, 2Mп@25к/с; 1Mп@25к/с. Моторизованный объектив 2.7~13.5мм; угол обзора: 109°–26°;; механический ИК-фильтр; F1.6-F3.3; 0,001Лк@F1.6; 1AGC / AI-DNR / HLC / WDR / AWB / BLC/Defog; OSD-меню; UTC; 1 HD выход: TVI/AHD/CVI/CVBS; DC12 В±15%/ 500мА; -40 °C...+60 °C; корпус: металл; IP67. Размеры:128х108(В). Совместима с кронштейном AT-MA-MJB02 и AT-MA-MWB01 | 6290
| AT-MC-3B2M-Z2.7-13.5 (15D) | ATIX | 2Мп уличная цилиндрическая MHD камера с мотозумом и ИК подсветкой до 50м 1/2.8" Sony Starvis Back-illuminated CMOS; IMX307+ EN772 , AHD/TVI:5Mп@20/12.5к/с, 4Mп@25к/с, 2Mп@25к/с, 1Mп@25к/с; CVI: 5Mп@20/12.5к/с, 4Mп@25к/с, 2Mп@25к/с; 1Mп@25к/с. Моторизованный объектив 2.7~13.5мм; угол обзора: 109°–26°; механический ИК-фильтр; F1.6-F3.3; 0,001Лк@F1.6; 1AGC / AI-DNR / HLC / WDR / AWB / BLC/Defog; OSD-меню; UTC; 1 HD выход: TVI/AHD/CVI/CVBS; DC12 В±15%/ 500мА; -40 °C...+60 °C; корпус: металл; IP67. Размеры:268х95х88. | 6890
| AT-MC-3E5M-2.8 (12E) | ATIX | 5Мп уличная купольная MHD камера c подсветка до 30м. 1/2.8" Sony IMX335+EN781 CMOS; AHD/TVI:8Mп@12.5к/с; 5Mп@20/12.5к/с, 4Mп@25/15к/с, 2Mп@25к/с; CVI:8Mп@12.5к/с; 5Mп@20/12.5к/с, 4Mп@25к/с, 2Mп@25к/с; Объектив 2.8мм; угол обзора: 104°; механический ИК-фильтр; ИК-Подсветка: Black glass c SMD диодами; 0,003Лк@F1.6; 1AGC / 3DNR / HLC / WDR / AWB / BLC/Defog/DZOOMх16/Маскирование; OSD-меню; UTC; 1 HD выход: TVI/AHD/CVI/CVBS; DC12 В±15%/ 400мА; -40 °C...+60 °C; корпус: металл; IP67. Размеры: 96х91(В). Совместима с кронштейном AT-MA-MJB01. По умолчанию TVI:5Mп@12.5к/с | 5190
| AT-MC-3B5M-2.8 (9E) | ATIX | 5Мп уличная цилиндрическая MHD камера c подсветка до 30м. 1/2.8" Sony IMX335+EN781 CMOS; AHD/TVI:8Mп@12.5к/с; 5Mп@20/12.5к/с, 4Mп@25/15к/с, 2Mп@25к/с; CVI:8Mп@12.5к/с; 5Mп@20/12.5к/с, 4Mп@25к/с, 2Mп@25к/с; Объектив 2.8мм; угол обзора: 104°; механический ИК-фильтр; ИК-Подсветка: Black glass c SMD диодами; 0,003Лк@F1.6; 1AGC / 3DNR / HLC / WDR / AWB / BLC/Defog/DZOOMх16/Маскирование; OSD-меню; UTC; 1 HD выход: TVI/AHD/CVI/CVBS; DC12 В±15%/ 400мА; -40 °C...+60 °C; корпус: металл; IP67. Размеры: 171(Д)х73(В)х73. Совместима с кронштейном AT-MA-MJB01. По умолчанию TVI:5Mп@12.5к/с | 5190
IP камеры (NC)
Серия 1 - Eco
| AT-NC-1E2P-2.8/DC (1A) | ATIX | 2Мп внутренняя купольная IP-камера с подсветкой до 20м 1/2.9" GC2063 CMOS Sensor + FH8652; объектив 2.8мм; 3MP HD Lens; угол обзора 105°; механический ИК-фильтр; ИК-подсветка: Black glass c SMD диодами; 0.01лк; сжатие H.264/H.264+/H265/H265+; Протоколы: ONVIF, HIK, XM; Поддержка iPEYE; 1920×1080@25к/с; 2304*1296@20к/с; DWDR, 3DNR, FLC, HLC, BLC, ROI, Defog. Обнаружение движения, основанное на определении человека в кадре;; 1 RJ45 10M/100M Ethernet; DC12В± 10%/ 450мА; -20 °C...+60 °C; IP54; Материал корпуса: пластик. Габаритные размеры, мм:99x81(В). Поддержка мобильного мониторинга через BitVision и облачного хранения IPEYE. БЕЗ РоЕ | 3290
| AT-NC-1B2P-2.8/DC (1A) | ATIX | 2Мп цилиндрическая IP-камера с подсветкой до 20м 1/2.9" GC2063 CMOS Sensor + FH8652; объектив 2.8мм; 3MP HD Lens; угол обзора 105°; механический ИК-фильтр; ИК-подсветка: Black glass c SMD диодами;0.008лк@F1.6; сжатие H.264/H.264+/H265/H265+; Протоколы: ONVIF, HIK, XM; Поддержка iPEYE; 1920×1080@25к/с; 2304*1296@20к/с; DWDR, 3DNR, FLC, HLC, BLC, ROI, Defog. Обнаружение движения, основанное на определении человека в кадре; 1 RJ45 10M/100M Ethernet; DC12В± 10%/ 450мА; -30 °C...+60 °C; IP66; Материал корпуса: пластик. Габаритные размеры, мм:160.8(Д) x 62(В) x 62. Поддержка мобильного мониторинга через BitVision и облачного хранения IPEYE. БЕЗ РоЕ | 3290
| AT-NC-1SD52-18X (1D) | ATIX | 2Мп уличная скоростная поворотная IP-камера с ИК-подсветкой до 80м 1/2.9" GK7205V200 CMOS + GC2063; 18x кратное оптическое увеличение (f=5.35mm-96.3mm);F1.8-F3.9; дальность ИК: 80м; сжатие: H.264/H.265; разрешение и скорость трансляции видео: 1080P (1~30к/с) ; обнаружение движения; автоматическое слежение за объектом; вращение 0°~360°, наклон 0°~93°, скорость вращения 45°/сек., скорость наклона 30°/сек.; кол-во preset точек; 220; кол-во охранных туров: 3. Питание PoE (IEEE 802.3af) или DC12V 2A/3A; -40 °C...+60 °C; IP67. Поддержка мобильного мониторинга через BitVision и облачного хранения. Кронштейн и блок питания в комплекте. | 23750
Серия 2 - Value
| AT-NC-2E2M-2.8/M (8A) | ATIX | 2Мп купольная IP-камера с микрофоном и подсветкой до 30м 1/2.9" GC2063 CMOS Sensor + FH8652; объектив 2.8мм; 3MP HD Lens; угол обзора 105°; механический ИК-фильтр; ИК-подсветка: Black glass c SMD диодами; 0.008лк@F1.6; сжатие H.264/H.264+/H265/H265+; Протоколы: ONVIF, HIK, XM; Поддержка iPEYE ;Аудио: встроенный микрофон; 1920×1080@25к/с; 2304*1296@20к/с; DWDR, 3DNR, FLC, HLC, BLC, ROI, Defog. Обнаружение движения, основанное на определении человека в кадре;; 1 RJ45 10M/100M Ethernet; Слот под SD-карту до 512Гб. DC12В± 15%/PoE(802.3af)/ 450мА; -40 °C...+60 °C; IP67; Материал корпуса: металл.Габаритные размеры, мм:93x74(В). Поддержка мобильного мониторинга через BitVision и облачного хранения IPEYE. Совместима с кронштейном AT-MA-MJB01 | 4830
| AT-NC-2B2M-2.8 (10A) | ATIX | 2Мп цилиндрическая IP-камера с подсветкой до 30м 1/2.9" GC2063 CMOS Sensor + FH8652; объектив 2.8мм; 3MP HD Lens; угол обзора 105°; механический ИК-фильтр; ИК-подсветка: Black glass c SMD диодами; 0.008лк@F1.6; сжатие H.264/H.264+/H265/H265+; Протоколы: ONVIF, HIK, XM; Поддержка iPEYE ; 1920×1080@25к/с; 2304*1296@20к/с; DWDR, 3DNR, FLC, HLC, BLC, ROI, Defog. Обнаружение движения, основанное на определении человека в кадре;; 1 RJ45 10M/100M Ethernet; Слот под SD-карту до 512Гб. DC12В± 15%/PoE(802.3af)/ 450мА; -40 °C...+60 °C; IP67; Корпус: металл; IP67. Размеры: 175(Д)х67,5(В)х70 мм. Совместима с кронштейном AT-MA-MJB01. Поддержка мобильного мониторинга через BitVision и облачного хранения IPEYE. | 4830
| AT-NC-2E2M-VF2.8-12/A (9A) | ATIX | 2Мп купольная вариофокальная IP-камера и подсветкой до 40м 1/2.9" GC2063 CMOS Sensor + FH8652; Вариофокальный объектив 2.8-12мм; угол обзора 94°–32°;0.008лк@F1.4; механический ИК-фильтр; ИК-подсветка: Black glass c SMD диодами; сжатие H.264/H.264+/H265/H265+; Вторичный поток подерживает кодек MJPEG; Протоколы: ONVIF, HIK, XM; Поддержка iPEYE ;Аудио вход/выход - 1/1; 1920×1080@25к/с; 2304*1296@20к/с; 1280*720@25к/с; DWDR, 3DNR, FLC, HLC, BLC, ROI, Defog. Обнаружение движения и вторжение в зону основанное на определении человека в кадре; 1 RJ45 10M/100M Ethernet; Слот под SD-карту до 512Гб. DC12В± 15%/PoE(802.3af)/ 650мА; -40 °C...+60 °C; IP67; Материал корпуса: металл.Габаритные размеры, мм:119x98(В). Поддержка мобильного мониторинга через BitVision и облачного хранения IPEYE. | 5590 | НОВИНКА!
| AT-NC-2B2M-VF2.8-12/A (5A) | ATIX | 2Мп цилиндрическая вариофокальная IP-камера и подсветкой до 45м 1/2.9" GC2063 CMOS Sensor + FH8652; Вариофокальный объектив 2.8-12мм; угол обзора 94°–32°;0.008лк@F1.4; механический ИК-фильтр; ИК-подсветка: Black glass c SMD диодами; сжатие H.264/H.264+/H265/H265+; Вторичный поток подерживает кодек MJPEG; Протоколы: ONVIF, HIK, XM; Поддержка iPEYE ;Аудио вход/выход - 1/1; 1920×1080@25к/с; 2304*1296@20к/с; 1280*720@25к/с; DWDR, 3DNR, FLC, HLC, BLC, ROI, Defog. Обнаружение движения и вторжение в зону основанное на определении человека в кадре; 1 RJ45 10M/100M Ethernet; Слот под SD-карту до 512Гб. DC12В± 15%/PoE(802.3af)/ 650мА; -40 °C...+60 °C; IP67; Материал корпуса: металл.Габаритные размеры, мм:211x92х90. Поддержка мобильного мониторинга через BitVision и облачного хранения IPEYE. | 5590 | НОВИНКА!
| AT-NC-2E4MP-2.8/M (2B) | ATIX | 4Мп уличная купольная IP-камера с ИК подсветкой до 30м и встроенным микрофоном 1/3" Progressive Scan CMOS Sensor FH8656+GC4653; объектив 2.8мм F1.6; 0.03Лк; угол обзора 103°; механический ИК-фильтр; сжатие H.264/H.264+/H265/H265+; Протоколы: ONVIF, HIK, XM; Поддержка iPEYE; 4Мп@25к/с; 2Мп@25к/с; 1Мп@25к/с; DWDR , ROI, 3D DNR, BLC; Обнаружение движения и вторжение в зону основанное на определении человека в кадре; 1 RJ45 10M/100M Ethernet; DC12В± 15%/PoE(802.3af) (Модуль PoE размещён на кабеле)*/ 550мА; -40 °C...+60 °C; IP67; Материал корпуса: металл-пластик. Габаритные размеры, мм: 107х88.34(В). Поддержка мобильного мониторинга через BitVision и облачного хранения IPEYE. | 5590 | НОВИНКА!
| AT-NC-2B4MP-2.8/M (3B) | ATIX | 4Мп уличная цилиндрическая IP-камера с ИК подсветкой до 30м и встроенным микрофоном 1/3" Progressive Scan CMOS Sensor FH8656+GC4653; объектив 2.8мм F1.6; 0.03Лк; угол обзора 103°; механический ИК-фильтр; сжатие H.264/H.264+/H265/H265+; Протоколы: ONVIF, HIK, XM; Поддержка iPEYE; 4Мп@25к/с; 2Мп@25к/с; 1Мп@25к/с; DWDR , ROI, 3D DNR, BLC; Обнаружение движения и вторжение в зону основанное на определении человека в кадре; 1 RJ45 10M/100M Ethernet; Слот под SD-карту до 512Гб. DC12В± 15%/PoE(802.3af)/ 550мА; -40 °C...+60 °C; IP67; Материал корпуса: металл-пластик. Габаритные размеры, мм: 176х67х69.8; Поддержка мобильного мониторинга через BitVision и облачного хранения IPEYE. | 5590 | НОВИНКА!
| AT-NC-2E5M-2.8/M (8E) | ATIX | 5Мп уличная купольная IP-камера с ИК подсветкой до 30м и встроенным микрофоном. 1/2.8" SONY Sensor IMX335+NT98566 ; объектив 2.8мм, 0.006лк, F1.6 ; угол обзора 105°; механический ИК-фильтр; сжатие H.264/H.264+/H265/H265+; Протоколы: ONVIF, HIK, XM; Поддержка iPEYE; 5Мп@25к/с; 4Мп@25к/с; 1080Р@25к/с; WDR(120дБ), 3DNR, FLC, HLC, BLC, ROI; обнаружение движения, основанное на определении человека в кадре; Smart аналитика: Человек/ Вторжение/ Пересечение линии/Праздношатание/Скопление людей/Автотрансторт; 1 RJ45 10M/100M Ethernet; Слот под SD-карту до 512Гб. DC12В± 15%/PoE(802.3af)/ 550мА; -40 °C...+60 °C; IP67; Материал корпуса: металл.Габаритные размеры, мм:93x74(В). Совместима с кронштейном AT-MA-MJB01. Поддержка мобильного мониторинга через BitVision и облачного хранения IPEYE. | 7140
| AT-NC-2B5M-2.8 (10E) | ATIX | 5Мп уличная цилиндрическая IP-камера с ИК подсветкой до 30м. 1/2.8" SONY Sensor IMX335+NT98566 ; объектив 2.8мм, 0.006лк, F1.6 ; угол обзора 105°; механический ИК-фильтр; сжатие H.264/H.264+/H265/H265+; Протоколы: ONVIF, HIK, XM; Поддержка iPEYE; 5Мп@25к/с; 4Мп@25к/с; 1080Р@25к/с; WDR(120дБ), 3DNR, FLC, HLC, BLC, ROI; обнаружение движения, основанное на определении человека в кадре; Smart аналитика: Человек/ Вторжение/ Пересечение линии/Праздношатание/Скопление людей/Автотрансторт; 1 RJ45 10M/100M Ethernet; Слот под SD-карту до 512Гб. DC12В± 15%/PoE(802.3af)/ 550мА; -40 °C...+60 °C; IP67;Размеры: 175(Д)х67,5(В)х70 мм. Совместима с кронштейном AT-MA-MJB01. Поддержка мобильного мониторинга через BitVision и облачного хранения IPEYE. | 7140
Серия 3 - Pro
| AT-NC-3B4M-2.8/IOF (18J) | ATIX | 4Мп уличная цилиндрическая IP-камера Full Color с подсветкой до 30м (видимы свет). 1/1.8" SONY Starvis Back-illuminated CMOS sensor RV1109+IMX464; объектив 2.8мм F1.0; 0.0005Лк; угол обзора 109°; механический ИК-фильтр; сжатие H.264/H.264+/H265/H265+; Протоколы: ONVIF, HIK, XM; Поддержка iPEYE; 4Мп@25к/с; 2Мп@25к/с; 1Мп@25к/с;WDR 140дБ , ROI, 3D DNR, BLC; Обнаружение движения и вторжение в зону основанное на определении человека в кадре; Smart аналитика: Человек/ Вторжение/ Пересечение линии/Праздношатание/Скопление людей/Автотрансторт; 1 RJ45 10M/100M Ethernet; Аудио вход/выход - 1/1. Тревожный вход/выход-1/1. Выход DC 12В для питания внешнего микрофона . Слот под SD-карту до 1Тб; Встроенная внутренняя память 4Гб; DC12В± 15%/PoE(802.3af)/ 550мА; -40 °C...+60 °C; IP67; Материал корпуса: металл. Габаритные размеры, мм: 175х72х66; Поддержка мобильного мониторинга через BitVision и облачного хранения IPEYE. | 13990
| AT-NC-3E5M-2.8/M (12H) | ATIX | 5Мп уличная купольная IP-камера с ИК подсветкой до 30м и встроенным микрофоном 1/2.8" SONY Sensor IMX335+ RV1109; объектив 2.8мм F1.6; угол обзора 105°; механический ИК-фильтр; сжатие H.264/H.264+/H265/H265+; Протоколы: ONVIF, HIK, XM; Поддержка iPEYE; 5Мп@25к/с; 4Мп@25к/с; 1080Р@25к/с; WDR 120дБ, ROI, 3D DNR, BLC; обнаружение движения, основанное на определении человека в кадре; Smart аналитика: Человек/ Вторжение/ Пересечение линии/Праздношатание/Скопление людей/Автотрансторт; 1 RJ45 10M/100M Ethernet; Тревожный вход/выход-1/1; Слот под SD-карту до 1Тб. DC12В± 15%/PoE(802.3af)/ 600мА; -40 °C...+60 °C; IP67; Материал корпуса: металл. Габаритные размеры, мм: 96х91(В). Поддержка мобильного мониторинга через BitVision и облачного хранения IPEYE. | 8240
| AT-NC-3B5M-2.8/IO (9H) | ATIX | 5Мп уличная цилиндрическая IP-камера ИК подсветкой до 30м 1/2.8" SONY Sensor IMX335+ RV1109; объектив 2.8мм F1.6; угол обзора 105°; механический ИК-фильтр; сжатие H.264/H.264+/H265/H265+; Протоколы: ONVIF, HIK, XM,IPEYE; Поддержка iPEYE; 5Мп@25к/с; 4Мп@25к/с; 1080Р@25к/с; WDR 120дБ, ROI, 3D DNR, BLC; ообнаружение движения, основанное на определении человека в кадре; Smart аналитика: Человек/ Вторжение/ Пересечение линии/Праздношатание/Скопление людей/Автотрансторт; 1 RJ45 10M/100M Ethernet; Аудио вход/выход - 1/1. Тревожный вход/выход-1/1. Выход DC 12В для питания внешнего микрофона . Слот под SD-карту до 1Тб. Встроенная внутренняя память 4Гб. DC12В± 15%/PoE(802.3af)/ 550мА; -40 °C...+60 °C; IP67; Материал корпуса: металл. Поддержка мобильного мониторинга через BitVision и облачного хранения IPEYE. | 8240
| AT-NC-3E5M-Z2.7-13.5/IO (11H) | ATIX | 5Мп уличная купольная IP-камера с мотозумом и ИК подсветкой до 45м 1/2.8" SONY Sensor IMX335+ RV1109; моторизированный объектив 2.7-13.5 мм; угол обзора 104°–26°; F1.6-F3.3; механический ИК-фильтр; сжатие H.264/H.264+/H265/H265+; Протоколы: ONVIF, HIK, XM,IPEYE; Поддержка iPEYE; 5Мп@25к/с; 4Мп@25к/с; 1080Р@25к/с; WDR 120дБ, ROI, 3D DNR, BLC; ообнаружение движения, основанное на определении человека в кадре; Smart аналитика: Человек/ Вторжение/ Пересечение линии/Праздношатание/Скопление людей/Автотрансторт; 1 RJ45 10M/100M Ethernet; Аудио вход/выход - 1/1. Тревожный вход/выход-1/1. Выход DC 12В для питания внешнего микрофона . Слот под SD-карту до 1Тб. Встроенная внутренняя память 4Гб. DC12В± 15%/PoE(802.3af)/ 950мА; -40 °C...+60 °C; IP67; Материал корпуса: металл. Поддержка мобильного мониторинга через BitVision и облачного хранения IPEYE. | 14070
| AT-NC-3B5M-Z2.7-13.5/IO (15H) | ATIX | 5Мп уличная цилиндрическая IP-камера с мотозумом и ИК подсветкой до 50м 1/2.8" SONY Sensor IMX335+ RV1109; моторизированный объектив 2.7-13.5 мм; угол обзора 104°–26°; F1.6-F3.3; механический ИК-фильтр; сжатие H.264/H.264+/H265/H265+; Протоколы: ONVIF, HIK, XM,IPEYE; Поддержка iPEYE; 5Мп@25к/с; 4Мп@25к/с; 1080Р@25к/с; WDR 120дБ, ROI, 3D DNR, BLC; ообнаружение движения, основанное на определении человека в кадре; Smart аналитика: Человек/ Вторжение/ Пересечение линии/Праздношатание/Скопление людей/Автотрансторт; 1 RJ45 10M/100M Ethernet; Аудио вход/выход - 1/1. Тревожный вход/выход-1/1. Выход DC 12В для питания внешнего микрофона . Слот под SD-карту до 1Тб. Встроенная внутренняя память 4Гб. DC12В± 15%/PoE(802.3af)/ 950мА; -40 °C...+60 °C; IP67; Материал корпуса: металл. Поддержка мобильного мониторинга через BitVision и облачного хранения IPEYE. | 14070
| AT-NC-3E8M-2.8/M (12I) | ATIX | 8Мп уличная купольная IP-камера с ИК подсветкой до 30м и встроенным микрофоном 1/2.8" SONY Sensor RV1126+IMX415; объектив 2.8мм F1.6; угол обзора 105°; механический ИК-фильтр; сжатие H.264/H.264+/H265/H265+; Протоколы: ONVIF, HIK, XM; Поддержка iPEYE; 8Мп@25к/с; 5Мп@25к/с; 6Мп@25к/с; 4Мп@25к/с; 1080Р@25к/с; WDR 120дБ, ROI, 3D DNR, BLC; ообнаружение движения, основанное на определении человека в кадре; Smart аналитика: Человек/ Вторжение/ Пересечение линии/Праздношатание/Скопление людей/Автотрансторт; 1 RJ45 10M/100M Ethernet; Слот под SD-карту до 1Тб. DC12В± 15%/PoE(802.3af)/ 600мА; -40 °C...+60 °C; IP67; Материал корпуса: металл. Габаритные размеры, мм: 96х91(В). Поддержка мобильного мониторинга через BitVision и облачного хранения IPEYE. | 12390
| AT-NC-3B8M-2.8/IO (9I) | ATIX | 8Мп уличная цилиндрическая IP-камера с ИК подсветкой до 30м. 1/2.8" SONY Sensor RV1126+IMX415; объектив 2.8мм F1.6; угол обзора 105°; механический ИК-фильтр; сжатие H.264/H.264+/H265/H265+; Протоколы: ONVIF, HIK, XM; Поддержка iPEYE; 8Мп@25к/с; 5Мп@25к/с; 6Мп@25к/с; 4Мп@25к/с; 1080Р@25к/с; WDR 120дБ, ROI, 3D DNR, BLC; ообнаружение движения, основанное на определении человека в кадре; Smart аналитика: Человек/ Вторжение/ Пересечение линии/Праздношатание/Скопление людей/Автотрансторт; 1 RJ45 10M/100M Ethernet; Аудио вход/выход - 1/1. Тревожный вход/выход-1/1. Выход DC 12В для питания внешнего микрофона . Слот под SD-карту до 1Тб. DC12В± 15%/PoE(802.3af)/ 600мА; -40 °C...+60 °C; IP67; Материал корпуса: металл. Габаритные размеры, мм: 171(Д)х73(В)х73. Поддержка мобильного мониторинга через BitVision и облачного хранения IPEYE. | 12390
| AT-NC-3E8M-Z2.7-13.5/IO (11I) | ATIX | 8Мп уличная купольная IP-камера с мотозумом и ИК подсветкой до 45м 1/2.8" SONY Sensor RV1126+IMX415; моторизированный объектив 2.7-13.5 мм; 0.01Лк; угол обзора 104°–26°; F1.6-F3.3; механический ИК-фильтр; сжатие H.264/H.264+/H265/H265+; Протоколы: ONVIF, HIK, XM,IPEYE; Поддержка iPEYE; 8Мп@25к/с; 5Мп@25к/с; 6Мп@25к/с; 4Мп@25к/с; 1080Р@25к/с; WDR 120дБ, ROI, 3D DNR, BLC; Обнаружение движения, основанное на определении человека в кадре; Smart аналитика: Человек/ Вторжение/ Пересечение линии/Праздношатание/Скопление людей/Автотрансторт; 1 RJ45 10M/100M Ethernet; Аудио вход/выход - 1/1. Тревожный вход/выход-1/1. Выход DC 12В для питания внешнего микрофона . Слот под SD-карту до 1Тб. Встроенная внутренняя память 4Гб. DC12В± 15%/PoE(802.3af)/ 950мА; -40 °C...+60 °C; IP67; Материал корпуса: металл. Габаритные размеры, мм: 126х108(В);Поддержка мобильного мониторинга через BitVision и облачного хранения IPEYE. | 17890
| AT-NC-3B8M-Z2.7-13.5/IO (15I) | ATIX | 8Мп уличная цилиндрическая IP-камера с мотозумом и ИК подсветкой до 50м 1/2.8" SONY Sensor RV1126+IMX415; моторизированный объектив 2.7-13.5 мм; угол обзора 103°–29°; F1.6-F3.3; механический ИК-фильтр; сжатие H.264/H.264+/H265/H265+; Протоколы: ONVIF, HIK, XM,IPEYE; Поддержка iPEYE;8Мп@25к/с; 5Мп@25к/с; 6Мп@25к/с; 4Мп@25к/с; 1080Р@25к/с; WDR 120дБ, ROI, 3D DNR, BLC; Обнаружение движения, основанное на определении человека в кадре; Smart аналитика: Человек/ Вторжение/ Пересечение линии/Праздношатание/Скопление людей/Автотрансторт; 1 RJ45 10M/100M Ethernet; Аудио вход/выход - 1/1. Тревожный вход/выход-1/1. Выход DC 12В для питания внешнего микрофона . Слот под SD-карту до 1Тб. Встроенная внутренняя память 4Гб. DC12В± 15%/PoE(802.3af)/ 950мА; -40 °C...+60 °C; IP67; Материал корпуса: металл. Габаритные размеры, мм: 268х95х88; Поддержка мобильного мониторинга через BitVision и облачного хранения IPEYE. | 17890
Домашние видеокамеры
| AT-NC-2H2P (R1) | ATIX | 2 Мп компактная WiFi IP-камера с ИК-подсветкой до 6 м 1/2.7" Progressive Scan CMOS; объектив 3.6мм; угол обзора 80˚; сжатие H.265+, H.265, H.264+, H.264; 1920×1080@25к/с; слотом для microSD-карты (до 128 ГБ); встроенный микрофон и динамик; обнаружение движения; автоматическое слежение за объектом; DC 5 В ± 10%, интерфейс microUSB; -10 °C...+60 °C. Материал корпуса:пластик;IP54; Габаритные размеры, мм: 110 х 80 х 80 мм. Поддержка мобильного мониторинга через P6slite. Web интрерфейс. Подключение к NVR по протоколу ONVIF | 3510
Кронштейны, гермобоксы
| AT-MA-MJB01 | ATIX | Металлический кронштейн Metal Junction Box для камер: ATIX AT-MC-2B2M-2.8/M (10B), AT-MC-2B2MP-2.8/MF (3B), AT-MC-2B5M-2.8/M (10H), AT-MC-2B5MP-2.8/MF (3H), AT-MC-3E2M-2.8 (12D), AT-MC-3B2M-2.8 (9D), AT-MC-3E5M-2.8 (12E), AT-MC-3B5M-2.8 (9E), AT-NC-1B2P-2.8/DC (1A), AT-NC-2E2M-2.8/M (8A), AT-NC-2B2M-2.8 (10A), AT-NC-2E5M-2.8/M (8E), AT-NC-2B5M-2.8 (10E), AT-NC-3E5M-2.8/M (12H), AT-NC-3B5M-2.8/IO (9H), AT-NC-3E8M-2.8/M (12I), AT-NC-3B8M-2.8/IO (9I) Совместимость со стартй линейкой: ATIS ANVD-2MIRP-20W/2.8 Eco, ANVD-2MIRP-20W/2.8Pro, ANVD-2MIRP-20W/2.8APro, ANW-2MIRP-20W/2.8A Eco, ANVD-5MIRP-20W/2.8A Pro, ANW-5MIRP-30W/2.8 Pro, ANH-B12-2.8, ANH-B12-4. | 1090
| AT-MA-MJB02 | ATIX | Металлический кронштейн Metal Junction Box для камер линейки Atix L с вариофокальным объективом. ATIX AT-MC-2E2MP-2.8/M (2B), AT-MC-2E2MP-2.8/MF (2B), AT-MC-2E5MP-2.8/M (2H), AT-MC-2E5MP-2.8/MF (2H), AT-MC-3E2M-Z2.7-13.5 (11D), AT-NC-3E5M-Z2.7-13.5/IO (11H), AT-NC-3B5M-Z2.7-13.5/IO (15H) | 1530
| AT-MA-MWB01 | ATIX | Кронштейн для крепления купольных камер. Совместим с камерами: AT-MC-2E2MP-2.8/M (2B), AT-MC-2E2MP-2.8/MF (2B), AT-MC-2E5MP-2.8/M (2H), AT-MC-2E5MP-2.8/MF (2H), AT-MC-3E2M-Z2.7-13.5 (11D), AT-MC-3E5M-2.8 (12E), AT-NC-3E5M-2.8/M (12H), AT-NC-3E5M-Z2.7-13.5/IO (11H), AT-NC-3E8M-2.8/M (12I); Совместимость со стартй линейкой: AMD-2MIR-20W/2.8 Lite, AMVD-2MIR-20W/2.8 Pro, AND-2MIR-20W/2.8 Lite, ANVD-2MIRP-20W/2.8 Eco, ANVD-2MIRP-20W/2.8Pro, ANVD-2MIRP-20W/2.8A Pro, ANVD-5MIRP-20W/2.8A Pro. Размеры: 173(W) x 111(D) x 114(H) мм; Вес: 700 г. Материал: Металл. Цвет: белый | 1390
| AT-MA-MWB02 | ATIX | Кронштейн для крепления купольных камер. Совместим с камерами линейки Atix L с вариофокальным объективом: AT-MC-3E2M-Z2.7-13.5 (11D), AT-NC-3E5M-Z2.7-13.5/IO (11H), AT-NC-3E8M-Z2.7-13.5/IO (11I). Размеры: 245(W) x 160(D) x 163(H) мм; Вес: 2,1 кг. Материал: Металл. Цвет: белый | 1790
| AT-MA-MPH01 | ATIX | Кронштейн для крепления на столб. Совместим с различными кронштейнами и камерами, в частности с кронштейнами AT-MA-MJB01 и AT-MA-MJB02, а также PTZ камерой AT-NC-1SD52-18X (1D). Размеры 170×131×46. Материал: Металл | 1590
| AT-MA-PJB01 | ATIX | AT-MA-PJB01 (SP-BOX 130) - монтажная влагозащищенная коробка наружного исполнения для всех типов камер видеонаблюдения. Степень защиты - IP-65. Обеспечивает удобство монтажа видеокамер на стену или потолок. Материал: водонепроницаемый ударопрочный пластик. Размеры: 130х130х50мм. Для повышения защиты до IP-66 приобретается AT-MA-RG01. | 110
| AT-MA-PJB02 | ATIX | AT-MA-PJB02 (SP-Box 120x50 Indoor Round Junction Box) (SP-JBOXİ2 120X50) - монтажная коробка внутреннего использования для всех типов камер видеонаблюдения. Обеспечивает удобство монтажа видеокамер на стену или потолок. | 110
| AT-MA-PJB03 | ATIX | AT-MA-PJB03 (SP-JBox6 130x60 Indoor Round Junction Box), (SP-JBOX5) - монтажная коробка внутреннего использования для всех типов камер видеонаблюдения. Обеспечивает удобство монтажа видеокамер на стену или потолок. | 170
| AT-MA-PJB04 | ATIX | AT-MA-PJB04 - Универсальная монтажная коробка внутреннего использования для всех типов камер видеонаблюдения. Обеспечивает удобство монтажа видеокамер на стену или потолок. Размеры: 100х100х40. Размер для крепления камеры: 80х80 | 70
| AT-MA-RG01 | ATIX | AT-MA-RG01 (SP-JBox2 Water Sealing Gasket) Резиновый уплотнитель для AT-MA-PJB01 (SP-BOX 130). Для повышения защиты до IP-66 | 60
| MBP-CMF Mounting Bracket Camera Mounting Flange | ATIS | MBP-CMF Mounting Bracket Camera Mounting Flange. Платформа для крестовины кронштейна MBP-CMF - элемент разборного кронштейна, на который устанавливается камера видеонаблюдения. С другой стороны соединяется с крестовиной MBP-PLUS-3 - для максимального подключения 3 камер (при использовании 3 платформ). | 170
| MBP-PLUS Mounting Bracket Plus Part for 3 Cameras | ATIS | MBP-PLUS Mounting Bracket Plus Part for 3 Cameras. Крестовина кронштейна MBP-PLUS-3 - элемент разборного кронштейна, для монтажа 3 камер. Соединяется с платформой для крестовины MBP-CMF, а с другой стороны - с трубкой MBP-PP (опционально, для удлинения кронштейна) или пяткой для монтажа кронштейна на стену MBP-WMF. | 170
| MBP-PP Mounting Bracket Extention Pipe | ATIS | MBP-PP Mounting Bracket Extention Pipe. Трубка кронштейна MBP-PP используется для удлинения кронштейна. С одной стороны соединяется с пяткой кронштейна MBP-WMF, с другой - с крестовиной MBP-PLUS-3 (при монтаже 3 камер) или платформой трубчатого кронштейна MBP-SCF (при монтаже 1 камеры). | 170
| MBP-SCF Mounting Bracket Single Camera Flange | ATIS | MBP-SCF Mounting Bracket Single Camera Flange. Платформа трубчатого кронштейна MBP-SCF - элемент разборного кронштейна, на который устанавливается камера видеонаблюдения. С другой стороны соединяется с трубкой MBP-PP (опционально, при потребности увеличения кронштейна) или пяткой трубчатого кронштейна MBP-WMF. | 170
| MBP-WMF Mounting Bracket Wall Mount Flange | ATIS | MBP-WMF Mounting Bracket Wall Mount Flange. Пятка трубчатого кронштейна MBP-WMF - элемент разборного кронштейна для видеокамер, монтируется на стену накладным способом. Соединяется с трубкой кронштейна MBP-PP (опционально, при необходимости удлинения кронштейна), а затем платформой MBB-SCF (для монтажа 1 камеры видеонаблюдения) или крестовиной MBP-PLUS-3 и 3 платформами для крестовины MBP-CMF (для монтажа 3 камер видеонаблюдения). | 170
| AT-MA-PB01/W | ATIX | Гермобокс для размещение оборудования для видеонаблюдения, роутера, модема с последующим использованием в помещении или на улице. Герметичность корпуса защищает от попадания влаги и пыли, обеспечивается за счет дверного уплотнителя. Степень защиты: IP65. Размеры корпуса: 340х260х160 мм | 2410
| KadrON JB1-100W | kadrON | Универсальная монтажная коробка KadrON для камер видеонаблюдения. Пластиковы корпус. Имет вставку для внешнего доступа к кабелю без снятия камеры или всего кронштейна. Влагозащищённая. Температура :– 40° до +50° Максимальная нагрузка до 1 кг, размер: 130x42 мм. Вес: 0,16кг. | 440
| KadrON JB1-100B | kadrON | Универсальная монтажная коробка KadrON для камер видеонаблюдения. Пластиковы корпус. Имет вставку для внешнего доступа к кабелю без снятия камеры или всего кронштейна. Влагозащищённая. Температура :– 40° до +50° Максимальная нагрузка до 1 кг, размер: 130x42 мм. Вес: 0,16кг. | 440
| KadrON JB2-125W | kadrON | Универсальная монтажная коробка KadrON для камер видеонаблюдения. Пластиковы корпус. Имет вставку для внешнего доступа к кабелю без снятия камеры или всего кронштейна. Влагозащищённая. Температура :– 40° до +50° Максимальная нагрузка до 2 кг, размер: 156x48 мм. Вес: 0,2кг. | 490

## Замки
Прайс-лист
Фото | Модель |  | Бренд | Описание | Цена
Электромагнитные замки
| AT-L-1M60 | MS-60 | ATIX | Электромагнитный замок, накладной, 60кг, DC12V/100mA. | 1590
| AT-L-2M60 |  | ATIX | Электромагнитный замок, накладной, 60кг, DC12В/160мA. Подходит для деревянной, стеклянной, металлической и противопожарной двери. Рабочая температура -40 до +60°C. Защита: IP54 | 1050 | Новинка!
| AT-L-1M180 | MS-180 | ATIX | Электромагнитный замок, накладной, 150-180кг, DC12V/300mA. Подходит для деревянной, стеклянной, металлической и противопожарной двери. Подходит уголок монтажный L-oбразный LS-180 | 1790
| AT-L-2M180 |  | ATIX | Электромагнитный замок, накладной, 180кг, DC12В/400мA. Подходит для деревянной, стеклянной, металлической и противопожарной двери. Рабочая температура -40 до +60°C. Защита: IP54. Подходит уголок монтажный L-oбразный AT-LA-2M180-L | 1950
| MS-180F |  | ATIS | Электромагнитный замок с датчиком состояния замка, накладной, сила удержания 180 кг, питание: DC12V/500mA, DC24V/250mA. Размеры: 207х40х21 мм. Подходит для деревянной, металлической и противопожарной двери. Подходит уголок монтажный L-oбразный LS-180F. С LED индикацией. | 1720
| AT-L-1M280 | MS-280LED | ATIX | Электромагнитный замок, накладной, 280кг, DC12V/400mA. Индикатор состояния (LED диод). Подходит уголок монтажный L-oбразный LS-280 или LS-350 | 2390
| AT-L-2M280 |  | ATIX | Электромагнитный замок, накладной, 280кг, DC12В/24В/500мA. Подходит для деревянной, стеклянной, металлической и противопожарной двери. Рабочая температура -40 до +60°C. Защита: IP54. Подходит уголок монтажный L-oбразный AT-LA-2M280-L | 3170
| AT-L-1M350 | MS-350LED | ATIX | Электромагнитный замок, накладной, 350кг, DC12V/400mA. Подходит уголок монтажный L-oбразный LS-350 или LS-280 | 2790
| MS-500 |  | ATIS | Электромагнитный замок, накладной, 500кг, DC12V/600mA. Подходит уголок монтажный L-oбразный LS-500 | 4090
Крепеж для электромагнитных замков
| AT-LA-1M180-L | LS-180 | ATIX | Уголок монтажный L-oбразный к эл/магн замку MS-180, для тонких дверей (металлических, деревянных и металлопластиковых). | 460
| AT-LA-2M180-L |  | ATIX | Уголок монтажный L-oбразный к эл/магн замку AT-L-2M180 , для тонких дверей (металлических, деревянных и металлопластиковых). | 530 | Новинка!
| LS-180F |  | ATIS | Уголок монтажный L-oбразный к эл/магн замку MS-180F, для тонких дверей (металлических, деревянных и металлопластиковых). | 390
| AT-LA-1M280-L | LS-280 | ATIX | Уголок монтажный L-oбразный к эл/магн замку MS-280LED для тонких дверей (металлических, деревянных и металлопластиковых). Подходит так же к MS-350 | 520
| AT-LA-2M280-L |  | ATIX | Уголок монтажный L-oбразный к эл/магн замку AT-L-2M280 , для тонких дверей (металлических, деревянных и металлопластиковых). | 640 | Новинка!
| AT-LA-1M350-L | LS-350 | ATIX | Уголок монтажный L-oбразный к эл/магн замку MS-350LED, для тонких дверей (металлических, деревянных и металлопластиковых). Подходит так же к MS-350 | 520
| LS-500 |  | ATIS | Уголок монтажный L-oбразный к эл/магн замку LS-500, для тонких дверей (металлических, деревянных и металлопластиковых). | 1050
Электромеханические замки
| AT-L-1EM/SS | Atis Lock SSM | ATIX | Электромеханический замок, накладной, установка наружная/внутренняя, левая/правая, нержавейка, кнопка выхода на замке, 12В/1,2А. Режим "всегда открыто" ЕСТЬ | 2790
| AT-L-1EM/B | Atis Lock MB | ATIX | Электромеханический замок Коричневый(Brown), накладной, установка внутренняя, левая/правая, окрашенный металл, кнопка выхода на замке, тип ключа - зубчатый, 12В/2А, цвет тёмно-коричневый. | 1890
| AT-L-1EM/G | Atis Lock MG | ATIX | Электромеханический замок Серый(Grey), накладной, установка внутренняя, левая/правая, окрашенный металл, кнопка выхода на замке, тип ключа - зубчатый, 12В/2А, цвет серый. | 1890
| AT-L-1EM/CH | Atis Lock MCH | ATIX | Электромеханический замок Металик(Chrome), накладной, установка внутренняя, левая/правая, окрашенный металл, кнопка выхода на замке, тип ключа - зубчатый, 12В/2А, цвет серый. | 1990
| AT-L-1EM/SS-PK | Atis Lock SSM-CK | ATIX | Электромеханический замок, цилиндровый запирающий механизм, накладной, установка наружная/внутренняя, левая/правая, нержавейка, кнопка выхода на замке, перфорированных (лазерных) ключей 5 шт. в комплекте, 12В/2А, | 3090
| AT-LA-1EM-ECS | БУЗ | ATIX | AT-LA-1EM-ECS (БУЗ) - блок управления электромеханического замка, представляет собой накопитель заряда для усиления импульса, предназначен для открытия электромеханического замка ATIX AT-L-1EM (Atis Lock). Устанавливается, предпочтительно, в самом корпусе замка. | 150
| AT-LA-1EM-C | Цилиндр к замку Atis Lock SS | ATIX | Цилиндр к замку ATIX AT-L-1EM (Atis Lock) | 750
| AT-LA-1EM-SC | Катушка к замку Atis Lock SS | ATIX | Катушка для ATIX AT-L-1EM (Atis Lock) | 360

## СКУД
Прайс-лист
Фото | Модель |  | Бренд | Описание | Цена
Кодовые клавиатуры со встроенным контроллером
| AT-AC-CKR1/EM | AK-601 | ATIX | Кодовая клавиатура. Встроенный считыватель карт и брелоков стандарта: Em Marine 125кГц , 2000 кодов и карт, расстояние считывания карт до 6см, импульсный режимы работы, металлический корпус, степень защиты: IP55, рабочее напряжение DC 12V/30мA12V/30мA, выход реле (NO, COM, NC), звонок, кнопка выхода, сирена, интерфейс Wiegand 26, датчик состояния дверей | 3360
| AT-AC-CKR1-W/EM | AK-601W | ATIX | Кодовая клавиатура влагозащищеённая. Встроенный считыватель карт и брелоков стандарта: Em Marine 125кГц, 2000 кодов и карт, расстояние считывания карт до 6см, импульсный режимы работы, металлический корпус, степень защиты: IP68, рабочее напряжение DC 12V/30мA, выход реле (NO, COM, NC), звонок, кнопка выхода, сирена, интерфейс Wiegand 26, датчик состояния дверей. | 4390
| AT-AC-CKR1-W/EMW | AK-315W | ATIX | Кодовая клавиатура со встроенным считывателем EM и WiFi Удалённое конфигурирование через приложение Smart Lifi. Встроенный считыватель карт и брелоков стандарта: Em Marine 125кГц , 2000 кодов и карт, расстояние считывания карт до 3см, металлический корпус, степень защиты: IP68, рабочее напряжение DC 12-24В/30мA, Выход реле (NO, COM, NC), ток коммутации реле до 3А, интерфейс Wiegand 26/34. Рабочая температура -40℃～60℃. Размеры 85х85х20 | 4890
Считыватели со встроенным контроллером
| AT-AC-C1 | AC-06 | ATIX | Контроллер автономный (плата) для 1 двери с управлением для электромагнитных / электромеханических замков. Интерфейс связи контроллера со считывателем: Wiegand / Dallas Touch Memory; количество ключей 900, ток комутации до 3А; питание 9-15VDC/30mA, размер платы 48х32х16мм. Пуско-наладка идентична Z5R. | 1390
| AT-AC-CR1-W/EM | ACPR-05 EM-W (white) | ATIX | Контроллер автономный влагозащищенный со встроенным считывателем карт и брелоков стандарта: Em Marine 125кГц; 10000 пользователей. Wiegand 26/ Wiegand 34. Питание 9-15В; Потребление 50мА; IP66; Температура -40 до + 60; Корпус: металл. Размеры 100х50х19мм. Цвет: серый | 2190
| AT-AC-CR2-W/EM Black | ACPR-08 EM-W (black) | ATIX | Контроллер автономный влагозащищенный со встроенным считывателем карт и брелоков стандарта: Em Marine 125кГц; 10000 пользователей. Wiegand 26/ Wiegand 34. Питание 9-15В; Потребление 50мА; IP66; Температура -20 до +50°C; Корпус: пластик. Размеры 105х45х15мм. Цвет черный | 1600
| AT-AC-CR2-W/EM White | ACPR-08 EM-W (white) | ATIX | Контроллер автономный влагозащищенный со встроенным считывателем карт и брелоков стандарта: Em Marine 125кГц; 10000 пользователей. Wiegand 26/ Wiegand 34. Питание 9-15В; Потребление 50мА; IP66; Температура -20 до +50°C; Корпус: пластик. Размеры 105х45х15мм. Цвет белый | 1600
| AT-AC-CR2-W/MF Black | ACPR-08 MF-W (black) | ATIX | Контроллер автономный влагозащищенный со встроенным считывателем карт и брелоков стандарта: Mifare 13.56МГц; 10000 пользователей. Wiegand 26/ Wiegand 34. Питание 9-15В; Потребление 50мА; IP66; Температура -20 до +50°C; Корпус: пластик. Размеры 105х45х15мм. Цвет черный | 1860
| AT-AC-CR2-W/MF White | ACPR-08 MF-W (white) | ATIX | Контроллер автономный влагозащищенный со встроенным считывателем карт и брелоков стандарта: Mifare 13.56МГц; 10000 пользователей. Wiegand 26/ Wiegand 34. Питание 9-15В; Потребление 50мА; IP66; Температура -20 до +50°C; Корпус: пластик. Размеры 105х45х15мм. Цвет белый | 1860
Биометрические считыватели со встроенным контроллером
| AT-AC-CFR1-W/EM | FPR-4 | ATIX | Биометрический терминал FPR-4 со считывателем RFID способен идентифицировать пользователей по отпечаткам пальцев и картам доступа Em Marine 125кГц. Максимальное количество отпечатков 200, карт 500, обработка реакции менее 0,3сек, встроенный считыватель карт - дальность считывания 6 см, звуковой зуммер, тампер вскрытия, электромагнитное реле NC, NO, COM, кнопка выхода, сирена, интерфейс Wiegand 26, датчик состояния дверей, степень защиты IP66, питание DC 12В/80мА, размеры/вес: 117х45х20мм/0.2kg, рабочая температура: от -20 до +50 | 6390
Считыватели
| AT-AC-R3-W/EM | PR-01-EM | ATIX | Считыватель карт и брелоков стандарта Em-Marine 125кГц. Дальность считывания до 6см, выходной интерфейс Wiegand 26. Световая индикация доступа. Врезной монтаж. Пластиковый корпус серого цвета. Рабочая температура -40°C ~ +50°C. Питание DС8-15В/35мA. Размеры 26х22мм. Цвет: серебро Для накладного монтажа используется ATIS Base for PR-01 | 1290
| AT-AC-R3-W/MF | PR-01-MF | ATIX | Считыватель карт и брелоков стандарта Mifare 13.56 МГц. Дальность чтения до 4см. выходной интерфейс Wiegand 26. Световая индикация доступа. Врезной монтаж. Пластиковый корпус серого цвета. Рабочая температура -40°C ~ +50°C. Питание DС8-15В/35мA. Размеры 26х22мм. Цвет: серебро Для накладного монтажа используется ATIS Base for PR-01 | 1690
| AT-MA-MB/R3 | Монтажное основание для PR-01 | ATIX | База для накладного монтажа считывателей ATIS PR-01-EM и PR-01-MF. Размеры 45х25 мм. Металлический корпус серого цвета | 270
| AT-AC-R1-W/EM | PR-05 EM-W (white) | ATIX | Считыватель карт и брелоков стандарта EM-Marine 125кГц, влагозащищенный. Дальность считывания: 10 см, выходной интерфейс iegand 26/ Wiegand 34. Световаяя и звуковая индикация. Накладной монтаж. Металлический корпус. Рабочая температура -40°C ~ +60°C. Питание: DС 9-16В/30мА. Степень защиты: IP68. Размеры: 100x50x19мм. Цвет: белый | 1390
| AT-AC-R2-W/EM Black | PR-08 EM-W (black) | ATIX | Считыватель карт и брелоков стандарта Em-Marine 125кГц. Дальность считывания до 10см, выходной интерфейс Wiegand 26. Световая индикация доступа. Накладной монтаж. Пластиковый корпус чёрного цвета. Рабочая температура -40°C ~ +60°C. IP68. Питание DС9-12В/30мA. Размеры 110х48х21 . Цвет: чёрный. | 900
| AT-AC-R2-W/EM White | PR-08 EM-W (white) | ATIX | Считыватель карт и брелоков стандарта Em-Marine 125кГц. Дальность считывания до 10см, выходной интерфейс Wiegand 26. Световая индикация доступа. Накладной монтаж. Пластиковый корпус чёрного цвета. Рабочая температура -40°C ~ +60°C. IP68. Питание DС9-12В/30мA. Размеры 110х48х21 . Цвет: белый. | 900
| AT-AC-R2-W/MF Black | PR-08 MF-W (black) | ATIX | Считыватель карт и брелоков стандарта Mifare 13.56 МГц. Дальность считывания до 10см, выходной интерфейс Wiegand 26. Световая индикация доступа. Накладной монтаж. Пластиковый корпус чёрного цвета. Рабочая температура -40°C ~ +60°C. IP68. Питание DС9-12В/30мA. Размеры 110х48х21 . Цвет: чёрный. | 1150
| AT-AC-R2-W/MF White | PR-08 MF-W (white) | ATIX | Считыватель карт и брелоков стандарта Mifare 13.56 МГц. Дальность считывания до 10см, выходной интерфейс Wiegand 26. Световая индикация доступа. Накладной монтаж. Пластиковый корпус чёрного цвета. Рабочая температура -40°C ~ +60°C. IP68. Питание DС9-12В/30мA. Размеры 110х48х21 . Цвет: белый. | 1150
EM-Marine и Mifare карточки, брелки, браслеты
| AT-ID-C1/EM | EM-05 | ATIX | Бесконтактная карта доступа формата EM-Marin. Чип: TK4100. Рабочая частота: 125кГц Материал: пластик, с прорезью для крепления. Цвет: белый. Размер: 85.5*54*1,8мм. | 16
| AT-ID-C2/EM | EM-06 print | ATIX | Бесконтактная карта доступа формата EM-Marin. Чип: TK4100. Рабочая частота: 125кГц Материал: пластик. Поверхность глянцевая с возможностью нанесения изображения Цвет: белый. Размер: 85.5*54*0,86мм. | 14
| AT-ID-C2/MFP | MF-06 print | ATIX | Бесконтактная карта доступа формата Mifare. Рабочая частота: 13,56 MHz 1К. Материал: пластик. Поверхность глянцевая с возможностью нанесения изображения. Цвет: белый. Размер: 85.5*54*0,86мм. | 17
| AT-ID-K1/EM | RFID KEYFOB EM | ATIX | Ключ-Брелок RF(RFID брелок EM-Marin). Цвет: синий, красный. Радиочастотный идентификатор 125кГц пассивного типа. Используется для панелей, оборудованных контроллером ключей RF. Материал: пластик. Размеры 34,7х28х5мм. | 13
| AT-ID-K1/EMR Yellow | RFID KEYFOB EM RW-Yellow | ATIX | Ключ RF(RFID брелок EM-Marin) RW с функцией перезаписи. Цвет: жёлтый. Радиочастотный идентификатор 125кГц пассивного типа. Используется для панелей, оборудованных контроллером ключей RF. Материал: пластик. Размеры 34,7х28х5мм. | 38
| AT-ID-K1/MF | RFID KEYFOB MF | ATIX | Ключ-Брелок RF(RFID KEYFOB Mifare). Цвет: зелёный, серый Радиочастотный идентификатор 13,56Мгц пассивного типа. Используется для панелей, оборудованных контроллером ключей RF Mifare . Частота: 13.56MГц. Чип: Mifare 1K . Размеры 34,7х28х5мм. | 17
| AT-ID-B1/EM Blue | RFID-B EM FIT Blue | ATIX | Браслет формата EM-Marin с рабочей частотой 125KHz и типом карты Read only (только чтение, без возможности перезаписи.) Силиконовый водонепроницаемый корпус с регулируемым диаметром от 50мм до 70мм и удобной застежкой. Общая длина 240мм, макс. ширина 18мм. Материал: силикон. Цвет - синий. | 130
| AT-ID-B1/MF Black | RFID-B MF FIT Black | ATIX | Браслет формата Mifare с рабочей частотой 13,56Мгц и типом карты Read only (только чтение, без возможности перезаписи.) Силиконовый водонепроницаемый корпус с регулируемым диаметром от 50мм до 70мм и удобной застежкой. Общая длина 240мм, макс. ширина 18мм. Материал: силикон. Цвет - черный. | 130
Кнопки выхода накладные
| AT-AC-BМ1/P | КИО | ATIX | Кнопка выхода, накладная. Линейные выходы: NO/NC/COM. Материал корпуса: пластик, макс.ток 3А. Размеры: 22х75х13мм, цвет: белый | 100
| AT-AC-BМ2/P | Exit-PE | ATIX | Кнопка выхода механическая, накладная, используется для монтажа в системах контроля доступа. Тип установки: накладной. Линейные выходы: NO. Максимальный ток коммутации: 3A Материал корпуса:пластик Размеры: 86х43х16мм Цвет: белый | 180
| AT-AC-BМ3/P | Exit-6D | ATIX | Кнопка выхода механическая, накладная, используется для монтажа в системах контроля доступа. Тип установки: накладной. Линейные выходы: NO/NC/COM Максимальный ток и напряжение коммутации: 36В/3А Материал корпуса:огнеупорный пластик Размеры: 86х86х25мм Цвет: белый | 270
| AT-AC-BМ4/M | Exit-805D | ATIX | Кнопка выхода механическая, накладная, используется для монтажа в системах контроля доступа. Тип установки: накладной. Линейные выходы: NO/COM. Максимальное напряжение и ток коммутации: 12В/3A Материал корпуса:металл Размеры: 90х34х28мм Цвет: серебро | 590
| AT-AC-BМ4/ML | EXIT-805Led | ATIX | Кнопка выхода механическая, накладная, с подсветкой кнопки, используется для монтажа в системах контроля доступа. Тип установки: накладной. Линейные выходы: NO/COM Максимальное напряжение и ток коммутации: 12В/3A Материал корпуса:металл Размеры: 83х32х25мм Цвет: серебро | 1050
| AT-AC-BT1/PL Black | Exit-B | ATIX | Кнопка выхода емкостная, накладная, используется для монтажа в системах контроля доступа. Тип установки: накладной. Линейные выходы: NO/NC/COM . Питание: DC12V/70mA Максимальное напряжение и ток коммутации: 12-28В/3A Материал корпуса: ABS пластик Размеры: 86х56х20мм Цвет: чёрный | 850
| AT-AC-BT1/PL White | Exit-W | ATIX | Кнопка выхода емкостная, накладная, используется для монтажа в системах контроля доступа. Тип установки: накладной. Линейные выходы: NO/NC/COM . Питание: DC12V/70mA Максимальное напряжение и ток коммутации: 12-28В/3A Материал корпуса: ABS пластик Размеры: 86х56х20мм Цвет: белый | 850
| AT-AC-BD1-W/PL Black | EXIT-K5 | ATIX | Кнопка выхода бесконтактная, накладная,используеться для монтажа в системах контроля доступа. Тип установки : накладной. Расстояние срабатывания: 1-10см Линейные выходы:NO/NC/COM. Питание DC 9-12 В Материал: Пластик Размеры : 80 x 50 x 20 Цвет: Белый" | 1560
Кнопки выхода врезные
| AT-AC-BM1F/M | Exit-811A | ATIX | Кнопка выхода механическая, используется для монтажа в системах контроля доступа. Тип установки: врезной. Линейные выходы: NO/COM Максимальное напряжение и ток коммутации: 12В-30В/3A Материал корпуса:нержавеющая сталь Размеры: 86х43х16мм Цвет: стальной | 190

## Домофоны
Прайс-лист
Фото | Модель | Бренд | Описание | Цена
Домофоны FHD с WiFi
| AT-I-M721F/IW Black | ATIX | Цветной WIFI домофон FHD с IPS сенсорным экраном 7 дюймов C поддержкой Smart Life, подключение 2 вызывных панелей AHD/TVI/CVI или CVBS, 2 видеокамер AHD/TVI/CVI с разрешением до 2Мп или CVBS, 2 датчиков тревоги и 1 дополнительного монитора (телевизора), адресный интерком на 6 видеодомофонов. Разговор по громкой связи. Соединение с вызывной панелью 4-проводное. Слот microSD до 128Гб, питание ~100-240В или DC12В, потребление 600мA, в режиме ожидания 250мA. Корпус чёрного цвета. Размеры 188x118x20мм. Подключение по WiFi или Ethernet RJ45 | 18470
| AT-I-M721F/IW White | ATIX | Цветной WIFI домофон FHD с IPS сенсорным экраном 7 дюймов C поддержкой Smart Life, подключение 2 вызывных панелей AHD/TVI/CVI или CVBS, 2 видеокамер AHD/TVI/CVI с разрешением до 2Мп или CVBS, 2 датчиков тревоги и 1 дополнительного монитора (телевизора), адресный интерком на 6 видеодомофонов. Разговор по громкой связи. Соединение с вызывной панелью 4-проводное. Слот microSD до 128Гб, питание ~100-240В или DC12В, потребление 600мA, в режиме ожидания 250мA. Корпус белого цвета. Размеры 188x118x20мм. Подключение по WiFi или Ethernet RJ45 | 18470
| AT-I-M1011F/IW White | ATIX | Цветной WIFI домофон FHD с IPS сенсорным экраном 10 дюймов C поддержкой Smart Life, подключение 2 вызывных панелей AHD/TVI/CVI или CVBS, 2 видеокамер AHD/TVI/CVI с разрешением до 2Мп или CVBS, 2 датчиков тревоги и 1 дополнительного монитора (телевизора), адресный интерком на 6 видеодомофонов. Разговор по громкой связи. Соединение с вызывной панелью 4-проводное. Слот microSD до 128Гб, питание ~100-240В или DC12В, потребление 600мA, в режиме ожидания 250мA. Корпус белого цвета. Размеры 260 х 160 х 20 мм. Подключение по WiFi или Ethernet RJ45 | 21330
| AT-I-M1011F/IW Black | ATIX | Цветной WIFI домофон FHD с IPS сенсорным экраном 10 дюймов C поддержкой Smart Life, подключение 2 вызывных панелей AHD/TVI/CVI или CVBS, 2 видеокамер AHD/TVI/CVI с разрешением до 2Мп или CVBS, 2 датчиков тревоги и 1 дополнительного монитора (телевизора), адресный интерком на 6 видеодомофонов. Разговор по громкой связи. Соединение с вызывной панелью 4-проводное. Слот microSD до 128Гб, питание ~100-240В или DC12В, потребление 600мA, в режиме ожидания 250мA. Корпус чёрного цвета. Размеры 260 х 160 х 20 мм. Подключение по WiFi или Ethernet RJ45 | 21330 | Новинка!
Домофоны CVBS
| AT-I-M710C/T Black | ATIX | Цветной домофон с TFT экраном (1024x600) 7 дюйма. Сенсорные кнопки управления. Подключение вызывных панелей/камер: 2 панели/ 2 камеры. Разговор по громкой связи, не адресный интерком. Соединение с вызывной панелью 4-проводное. Питание: 100-240В/DC12В. Температурный режим: 5℃～50℃. Габаритные размер: 190мм*125мм*22мм. Вес:380гр | 8350
| AT-I-M710C/T White | ATIX | Цветной домофон с TFT экраном (1024x600) 7 дюйма. Сенсорные кнопки управления. Подключение вызывных панелей/камер: 2 панели/ 2 камеры. Разговор по громкой связи, не адресный интерком. Соединение с вызывной панелью 4-проводное. Питание: 100-240В/DC12В. Температурный режим: 5℃～50℃. Габаритные размер: 190мм*125мм*22мм. Вес:380гр | 8350
| AT-I-M711C/T Black | ATIX | Цветной домофон с TFT экраном (1024x600) 7 дюйма. Детектором движения, запись и сенсорные кнопки управления. Подключение вызывных панелей/камер: 2 панели, 2 камеры, 2 датчика тревоги. Разговор по громкой связи, адресный интерком. Соединение с вызывной панелью 4-проводное. Слот microSD до 32 Гб. Питание: 100-240В/DC12В. Температурный режим: 5℃～50℃. Габаритные размер: 190мм*125мм*22мм. Вес:380гр | 9890
| AT-I-M711C/T White | ATIX | Цветной домофон с TFT экраном (1024x600) 7 дюйма Детектором движения, запись и сенсорные кнопки управления. Подключение вызывных панелей/камер: 2 панели, 2 камеры, 2 датчика тревоги. Разговор по громкой связи, адресный интерком. Соединение с вызывной панелью 4-проводное. Слот microSD до 32 Гб. Питание: 100-240В/DC12В. Температурный режим: 5℃～50℃. Габаритные размер: 190мм*125мм*22мм. Вес:380гр | 9890
Домофоны FHD
| AT-I-M711F/T White | ATIX | Цветной домофон FHD с TFT экраном (1024x600) 7 дюймов Детектором движения, запись и сенсорные кнопки управления. Подключение 2 вызывных панелей 1080P AHD/TVI/CVI или CVBS, 2 видеокамер 1080P AHD/TVI/CVI или CVBS с разрешением до 2Мп, 2 датчиков тревоги и 1 дополнительного монитора (телевизора), адресный интерком на 6 видеодомофонов. Разговор по громкой связи. Соединение с вызывной панелью 4-проводное. Слот microSD до 128 Гб, питание ~100-240В или DC12В, потребление 600mA, в режиме ожидания 250mA. Корпус белого цвета. Размеры 188x118x20мм. | 10990
| AT-I-M711F/T Black | ATIX | Цветной домофон FHD с TFT экраном (1024x600) 7 дюймов Детектором движения, запись и сенсорные кнопки управления. Подключение 2 вызывных панелей 1080P AHD/TVI/CVI или CVBS, 2 видеокамер 1080P AHD/TVI/CVI или CVBS с разрешением до 2Мп, 2 датчиков тревоги и 1 дополнительного монитора (телевизора), адресный интерком на 6 видеодомофонов. Разговор по громкой связи. Соединение с вызывной панелью 4-проводное. Слот microSD до 128 Гб, питание ~100-240В или DC12В, потребление 600mA, в режиме ожидания 250mA. Корпус чёрного цвета. Размеры 188x118x20мм. | 10990
| AT-I-M1011F/I White | ATIX | Цветной домофон с FHD IPC сенсорным экраном 10 дюймов Подключение 2 вызывных панелей AHD/TVI/CVI или CVBS, 2 видеокамер AHD/TVI/CVI или CVBS с разрешением до 2Мп, 2 датчиков тревоги и 1 дополнительного монитора (телевизора), адресный интерком на 6 видеодомофонов. Разговор по громкой связи. Соединение с вызывной панелью 4-проводное. Слот microSD до 128 Гб, Питание: 100-240В/DC12В, потребление 600мA, в режиме ожидания 250мA. Корпус белого цвета. Размеры 260 х 160 х 20 мм | 18910
| AT-I-M1011F/I Black | ATIX | Цветной домофон с FHD IPC сенсорным экраном 10 дюймов Подключение 2 вызывных панелей AHD/TVI/CVI или CVBS, 2 видеокамер AHD/TVI/CVI или CVBS с разрешением до 2Мп, 2 датчиков тревоги и 1 дополнительного монитора (телевизора), адресный интерком на 6 видеодомофонов. Разговор по громкой связи. Соединение с вызывной панелью 4-проводное. Слот microSD до 128 Гб, Питание: 100-240В/DC12В, потребление 600мA, в режиме ожидания 250мA. Корпус черного цвета. Размеры 260 х 160 х 20 мм | 18910
Комплекты домофонов CVBS
| AT-I-K410C/T White | ATIX | Комплект: видеодомофон СVBS и видеопанель СVBS. Цветной домофон с TFT экраном 4,3 дюйма и сенсорными кнопками управления, подключение 2 вызывных панелей. Разговор по громкой связи, не адресный интерком. Соединение с вызывной панелью 4-проводное. Питание: 100-240В/DC12В, потребление 8 Вт. Корпус домофона белого цвета. Цветная вызывная панель черного цвета с разрешением 600ТВЛ и углом обзора 110°, с накладным способом установки (в коплекте козырёк и кроштейн для монтажа под углом в 45°). | 9120
| AT-I-K410C/T Black | ATIX | Комплект: видеодомофон СVBS и видеопанель СVBS. Цветной домофон с TFT экраном 4,3 дюйма и сенсорными кнопками управления, подключение 2 вызывных панелей. Разговор по громкой связи, есть интерком. Соединение с вызывной панелью 4-проводное. Питание: 100-240В/DC12В, потребление 8 Вт. Корпус домофона черного цвета. Цветная вызывная панель черного цвета с разрешением 600ТВЛ и углом обзора 110°, с накладным способом установки (в коплекте козырёк и кроштейн для монтажа под углом в 45°). | 9120
| AT-I-K700C/T White | ATIX | Комплект: видеодомофон СVBS и видеопанель СVBS. Цветной домофон с TFT экраном (800x480) 7 дюйма. Механические кнопки управления. Подключение вызывных панелей/камер: 1 панель и 1 камера. Разговор по громкой связи. Соединение с вызывной панелью 4-проводное. Питание: 100-240В/DC12-15В. Температурный режим: -10℃～50℃. Габаритные размер: 175мм*130мм*22мм. Вес:350гр. Корпус домофона белого цвета. Цветная вызывная панель черного цвета с разрешением 600ТВЛ и углом обзора 110°, с накладным способом установки (в комплекте козырёк и кронштейн для монтажа под углом в 45°). Температурный режим: -40℃～50℃. | 9490
| AT-I-K710C/T White | ATIX | Комплект: видеодомофон СVBS и видеопанель СVBS. Цветной домофон с TFT экраном (1024x600) 7 дюйма и сенсорными кнопками управления. Подключение вызывных панелей/камер: 2 панели или 2 камеры. Разговор по громкой связи, не адресный интерком. Соединение с вызывной панелью 4-проводное. Питание: ~100-240В/DC12V. Температурный режим: 5℃～50℃. Корпус домофона белого цвета. Габаритные размер: 190мм*125мм*22мм. Вес:380гр Цветная вызывная панель черного цвета с разрешением 1000ТВЛ и углом обзора 110°, с накладным способом установки (в коплекте козырёк и кроштейн для монтажа под углом в 45°). | 12530
| AT-I-K710C/T Black | ATIX | Комплект: видеодомофон СVBS и видеопанель СVBS. Цветной домофон с TFT экраном (1024x600) 7 дюйма и сенсорными кнопками управления. Подключение вызывных панелей/камер: 2 панели или 2 камеры. Разговор по громкой связи, не адресный интерком. Соединение с вызывной панелью 4-проводное. Питание: ~100-240В/DC12В. Температурный режим: 5℃～50℃. Корпус домофона чёрного цвета. Габаритные размер: 190мм*125мм*22мм. Вес:380гр Цветная вызывная панель черного цвета с разрешением 1000ТВЛ и углом обзора 110°, с накладным способом установки (в коплекте козырёк и кроштейн для монтажа под углом в 45°). | 12530
| AT-I-K711C/T White | ATIX | Комплект: видеодомофон СVBS и видеопанель СVBS. Цветной домофон с TFT экраном (1024x600) 7 дюйма, детектором движения, записью и сенсорными кнопками управления. Подключение вызывных панелей/камер: 2 панели, 2 камеры или 2 датчика тревоги. Разговор по громкой связи, адресный интерком. Соединение с вызывной панелью 4-проводное. Слот microSD до 32 Гб. Питание: ~100-240В/DC12В. Температурный режим: 5℃～50℃. Корпус домофона белого цвета. Габаритные размер: 190мм*125мм*22мм. Вес:380гр Цветная вызывная панель черного цвета с разрешением 1000ТВЛ и углом обзора 110°, с накладным способом установки (в коплекте козырёк и кроштейн для монтажа под углом в 45°). | 13990
| AT-I-K711C/T Black | ATIX | Комплект: видеодомофон СVBS и видеопанель СVBS. Цветной домофон с TFT экраном (1024x600) 7 дюйма, детектором движения, записью и сенсорными кнопками управления. Подключение вызывных панелей/камер: 2 панели, 2 камеры или 2 датчика тревоги. Разговор по громкой связи, адресный интерком. Соединение с вызывной панелью 4-проводное. Слот microSD до 32 Гб. Питание: ~100-240В/DC12В. Температурный режим: 5℃～50℃. Корпус домофона чёрного цвета. Габаритные размер: 190мм*125мм*22мм. Вес:380гр Цветная вызывная панель черного цвета с разрешением 1000ТВЛ и углом обзора 110°, с накладным способом установки (в коплекте козырёк и кроштейн для монтажа под углом в 45°). | 13990
Комплекты домофонов FHD
| AT-I-K700F/T White | ATIX | Комплект: видеодомофон FHD и видеопанель FHD. Цветной домофон FHD с TFT экраном (1024x600) 7 дюйма. Механические кнопки управления. Подключение 2 вызывных панелей 1080P AHD/TVI/CVI или CVBS, 2 видеокамер 1080P AHD/TVI/CVI или CVBS с разрешением до 2Мп, безадресный интерком. Разговор по громкой связи. Соединение с вызывной панелью 4-проводное. Питание ~100-240В или DC12-15В, максимальное потребление 650мA, в режиме ожидания 100мA. Корпус белого цвета. Размеры 175x130x22мм. Цветная накладная видеопанель черного цвета с CMOS матрицей и камерой с разрешением Full HD 1920x1080. Угол обзора 120°. 4-х проводное подключение к домофону. Подключение всех типов электрозамков (NO/NC). Рабочая температура -40..+50°С. Питание от домофона DC12В (дежурный режим DC5В). | 10990
| AT-I-K711F/T Black | ATIX | Комплект: видеодомофон FHD и видеопанель FHD. Цветной домофон FHD с IPS экраном (1024x600) 7 дюйма. Детектор движения, запись и сенсорные кнопки управления. Подключение 2 вызывных панелей 1080P AHD/TVI/CVI или CVBS, 2 видеокамер 1080P AHD/TVI/CVI или CVBS с разрешением до 2Мп, 2 датчиков тревоги, адресный интерком. Разговор по громкой связи. Соединение с вызывной панелью 4-проводное. Слот microSD до 128 Гб, питание ~100-240В или DC12В, потребление 600мA, в режиме ожидания 250мA. Корпус чёрного цвета. Размеры 188x118x20мм. Цветная накладная видеопанель черного цвета с CMOS матрицей и камерой с разрешением Full HD 1920x1080. Угол обзора 120°. 4-х проводное подключение к домофону. Подключение всех типов электрозамков (NO/NC). Встроенный накопитель заряда. Рабочая температура -30..+50°С. Питание от домофона DC12В. Размер 130*48*19мм. | 17150
| AT-I-K711F/T White | ATIX | Комплект: видеодомофон FHD и видеопанель FHD. Цветной домофон FHD с TFT экраном (1024x600) 7 дюйма. Детектор движения, запись и сенсорные кнопки управления. Подключение 2 вызывных панелей 1080P AHD/TVI/CVI или CVBS, 2 видеокамер 1080P AHD/TVI/CVI или CVBS с разрешением до 2Мп, 2 датчиков тревоги, адресный интерком. Разговор по громкой связи. Соединение с вызывной панелью 4-проводное. Слот microSD до 32 Гб, питание ~100-240В или DC12В, потребление 600мA, в режиме ожидания 250мA. Корпус белого цвета. Размеры 188x118x20мм. Цветная накладная видеопанель черного цвета с CMOS матрицей и камерой с разрешением Full HD 1920x1080. Угол обзора 120°. 4-х проводное подключение к домофону. Подключение всех типов электрозамков (NO/NC). Встроенный накопитель заряда. Рабочая температура -30..+50°С. Питание от домофона DC12В. Размер 130*48*19мм. | 17150
Координатные трубки
| AT-I-H1 White | ATIX | Координатная трубка, для подъездного домофона с 2-х проводной системой подключения. Регулировка громкости вызова: громко - тихо - выключено. Кнопка управления (открытия) замка. Предназначена для работы с координатными системами : Визит, Элтис, Цифрал, Метаком и другие. | 890
Вызывные панели CVBS
| AT-I-D11C Black | ATIX | Накладная видеопанель черного цвета. CMOS матрица с разрешением 1000ТВЛ. Угол обзора 110°. 4-х проводное подключение к домофону и 2 провода для электрозамка. Рабочая температура -30..+50°С. Питание от домофона DC12В. Потребление 3Вт. Размер 140*45*40мм. В комплекте защитный козырёк и кронштейн для монтажа под углом 45°. | 3990
| AT-I-D11C Red | ATIX | Накладная видеопанель красного цвета. CMOS матрица с разрешением 1000ТВЛ. Угол обзора 110°. 4-х проводное подключение к домофону и 2 провода для электрозамка. Рабочая температура -30..+50°С. Питание от домофона DC12В. Потребление 3W. Размер 140*45*40мм. В комплекте защитный козырёк и кронштейн для монтажа под углом 45°. | 3840
| AT-I-D11C Silver | ATIX | Накладная видеопанель серебрянного цвета. CMOS матрица с разрешением 1000ТВЛ. Угол обзора 110°. 4-х проводное подключение к домофону и 2 провода для электрозамка. Рабочая температура -30..+50°С. Питание от домофона DC12В. Потребление 3W. Размер 140*45*40мм. В комплекте защитный козырёк и кронштейн для монтажа под углом 45°. | 3840
Вызывные панели FHD
| AT-I-D21F Black | ATIX | Цветная FHD накладная видеопанель черного цвета CMOS матрица с разрешением Full HD 1920x1080. Переключается в HD и CVBS. Угол обзора 120°. 4-х проводное подключение к домофону. Подключение всех типов электрозамков (NO/NC). Встроенный накопитель заряда. Рабочая температура -30..+50°С. Питание от домофона DC12В. Размер 130*48*19мм. | 5930
| AT-I-D21F Silver | ATIX | Цветная FHD накладная видеопанель серебристого цвета CMOS матрица с разрешением Full HD 1920x1080. Переключается в HD и CVBS. Угол обзора 120°. 4-х проводное подключение к домофону. Подключение всех типов электрозамков (NO/NC). Встроенный накопитель заряда. Рабочая температура -30..+50°С. Питание от домофона DC12В. Размер 130*48*19мм. | 5930
| AT-I-D21F Gold | ATIX | Цветная FHD накладная видеопанель золотого цвета CMOS матрица с разрешением Full HD 1920x1080. Переключается в HD и CVBS. Угол обзора 120°. 4-х проводное подключение к домофону. Подключение всех типов электрозамков (NO/NC). Встроенный накопитель заряда. Рабочая температура -30..+50°С. Питание от домофона DC12В. Размер 130*48*19мм. | 5930
| AT-I-D31F/CKR White | ATIX | Накладная видеопанель с контроллером, белого цвета. Со встроенной кодовой клавиатурой и считывателем Mifare (2 брелока в комплекте). CMOS матрица с разрешением Full HD 1920x1080. Переключается в HD и CVBS. ИК подсветка. 4-х проводное подключение к домофону. подключение всех типов замков (НО и НЗ контакты реле). Рабочая температура -30..+50°С. Питание от блока питания (в комплекте) DC12В. В комплекте 2 брелка MIFARE. | 8350 | НОВИНКА!
| AT-I-D31F/CKR Black | ATIX | Накладная видеопанель с контроллером, чёрного цвета. Со встроенной кодовой клавиатурой и считывателем Mifare (2 брелока в комплекте). CMOS матрица с разрешением Full HD 1920x1080. Переключается в HD и CVBS. ИК подсветка. 4-х проводное подключение к домофону. подключение всех типов замков (НО и НЗ контакты реле). Рабочая температура -30..+50°С. Питание от блока питания (в комплекте) DC12В. В комплекте 2 брелка MIFARE. | 8350 | НОВИНКА!

## БП
Прайс-лист
Фото | Модель |  | Бренд | Описание | Цена
Блоки питания
1А
| BGP-121 |  | Full Energy | Блок питания импульсный, 12В, 1А Пластиковый корпус. Вход: ~220В, сетевой шнур с вилкой в розетку. Выход: 12В/1А | 390
| PS-501 |  | Full Energy | Блок питания импульсный, USB, 5В, 1.5А Пластиковый корпус. Uвых=5B, Iном=1А, Iмакс.=1,5А. . Вес 0,06 кг. Малогабаритный блок питания на 5В, розеточного типа c выходом под разъём USB Type-A. Подходит для камеры AI-262 и других устройств с питание 5В , например HOME камер Dahua, Hikvision, EZVIZ, IMOU | 290
| AT-PS-12015Р | BG-1215 | Full Energy | Блок питания импульсный, малогаборитный, 12В, 1А Пластиковый корпус. Для монтажа в подрозетник. Вход: ~220В, сетевой шнур с вилкой в розетку. Выход: 12В/1.5А. Длина кабеля: 40 см (от БП до разъема) + 40 см (от БП до вилки). IP43. Размеры 43х40х27мм. С вилкой питания 220В и с выходным разъёмом 12В | 740
| AT-PS-12015РW | BGW-1215 | Full Energy | Блок питания импульсный, малогаборитный, 12В, 1,5А, влагозащищённый IP66 Пластиковый корпус. Для монтажа в подрозетник. Вход: ~220В. Выход: 12В/1.5А. Длина кабеля: 40 см (от БП до разъема) + 40 см (от БП до вилки). Размеры 43х40х27мм. С вилкой питания 220В и с выходным разъёмом 12В | 790
| BGP-12-36/20 Prime |  | Full Energy | Блок питания импульсный, 12-36В, 1,7А Выход: DC 12-36В/1.7А, клеммник; вход: ~ 86-264B, DC 110-380B; клеммник; пластиковый перфорированный корпус. Регулировка выходного напряжения 11,8-37,5В. Размеры:84x53x25мм Prime это: многооборотный подстроечный резистор; 100% автоматическая защита выхода; термостабилизация выходного напряжения; внешнее управление напряжением/выключением;индикация работы 3-мя светодиодами; информационный OC выход наличия сети; три типа защиты по входу - варисторный, плавкий предохранитель, ШИМ; рабочая температура - 25 ºC to + 70 ºC; гарантия 5 лет. Возможность крепления на DIN рейку ( опциональные крепления). Гарантия 5 лет. | 950
| AT-PS-4801P | BGP-4801 | Full Energy | Блок питания импульсный, 48В, 1А Пластиковый корпус. Вход: ~220В, сетевой шнур с вилкой в розетку. Выход: 48-52В/1А. С вилкой питания 220В и с выходным разъёмом. Для PoE коммутаторов и NVR со встроенным PoE | 1290
2А
| AT-PS-1202PB | BGW-122 | Full Energy | Блок питания импульсный, 12В, 2А Пластиковый корпус-бокс. Вход: ~220В, клеммник; выход: 12В/2А, разъем питания; корпус с креплением на стену. Размеры 130х78х40мм. Без вилки питания 220В, с выходным разъёмом 12В | 760
| BGP-122Pro |  | Full Energy | Блок питания импульсный, 12В, 2А Пластиковый корпус. Вход: ~220В, сетевой шнур с вилкой в розетку. Выход: 12В/1А. С вилкой питания 220В и с выходным разъёмом 12В | 530
| AT-PS-4802P | BGP-4802 | Full Energy | Блок питания импульсный, 48В, 2А Пластиковый корпус. Вход: ~220В, сетевой шнур с вилкой в розетку. Выход: 48-52В/2А. С вилкой питания 220В и с выходным разъёмом. Для PoE коммутаторов и NVR со встроенным PoE | 1940
3А
| BGM-123Lite |  | Full Energy | Блок питания импульсный, 12В, 3А Вход: ~110В ± 15% / ~220В ± 15%, изменяемый переключателем, клеммник; выход: 12В/3А, клеммник; металлический перфорированный корпус. Защита: от короткого замыкания, перегрузки, перегрева.Регулировка выходного напряжения 10,8-13,2В. Размеры: 110х75х38мм. Диапазон рабочих температур: -10…+50 | 480
| AT-PS-1203М (V1) | BGM-123Pro | ATIX | Блок питания импульсный, 12В, 3А Вход: ~110В ± 15% / ~220В ± 15%, изменяемый переключателем, клеммник; выход: 12В/3А, клеммник; металлический перфорированный корпус. Защита: от короткого замыкания, перегрузки, перегрева.Регулировка выходного напряжения 10,8-13,2В. Размеры: 110х75х38мм. Диапазон рабочих температур: -10…+50 | 850
| BGM-123 |  | Full Energy | Блок питания импульсный, 12В, 3А Вход: ~110В ± 15% / ~220В ± 15%, изменяемый переключателем, клеммник; выход: 12В/3А, клеммник; металлический перфорированный корпус. Защита: от короткого замыкания, перегрузки, перегрева.Регулировка выходного напряжения 10,8-13,2В. Размеры: 110х75х38мм. Диапазон рабочих температур: -10…+50 | 610
| BGP-12-36/40 Prime |  | Full Energy | Блок питания импульсный, выход: DC 12-36В/3.4А, клеммник; вход: ~ 86-264B, DC 110-380B; клеммник; пластиковый перфорированный корпус. Регулировка выходного напряжения 11,8-37,5В. Размеры:101x58x29мм Prime это: многооборотный подстроечный резистор; 100% автоматическая защита выхода; термостабилизация выходного напряжения; внешнее управление напряжением/выключением;индикация работы 3-мя светодиодами; информационный OC выход наличия сети; три типа защиты по входу - варисторный, плавкий предохранитель, ШИМ; рабочая температура - 25 ºC to + 70 ºC; гарантия 5 лет. Возможность крепления на DIN рейку ( опциональные крепления) | 1390
| BGP-123 Prime |  | Full Energy | Блок питания импульсный, серии Prime, выход: 12В/3А, разъем питания; вход: ~220, сетевой шнур с вилкой в розетку. Размер 95x31x43мм Prime это: минимальная мощность холостого хода; минимальные шум и пульсации на выходе; три типа защиты по входу - варисторный, плавкий предохранитель, ШИМ; рабочая температура - 25 ºC to + 70 ºC; гарантия 3 года. | 1190
| AT-PS-1203P (V1) | BGP-123Pro | ATIX | Блок питания импульсный, 12В, 3А Пластиковый корпус. Вход: ~220В, сетевой шнур с вилкой в розетку. Выход: 12В/3А. С вилкой питания 220В и с выходным разъёмом 12В | 840
5А
| AT-PS-1205М (E1) | BGM-125Lite | ATIX | Блок питания импульсный, выход: 12В/5А, клеммник; вход: ~220, клеммник; металлический перфорированный корпус. Регулировка выходного напряжения 10,8-13,2В. Размеры: 110х78х35мм Диапазон рабочих температур: -10…+60 | 850
| AT-PS-1205М (V1) | BGM-125Pro | ATIX | Блок питания импульсный, 12В, 5А Вход: ~110В ± 15% / ~220В ± 15%, изменяемый переключателем, клеммник; двухканальный, выход: 12В/5А, клеммник; металлический перфорированный корпус. Защита: от короткого замыкания, перегрузки, перегрева.Регулировка выходного напряжения 10,8-13,2В. Размеры: 110х78х35мм. Диапазон рабочих температур: -10…+60 | 1060
| BGM-125 |  | Full Energy | Блок питания импульсный, выход: 12В/5А, клеммник; вход: ~220, клеммник; металлический перфорированный корпус. Регулировка выходного напряжения 11-14,5В. Размеры: 110х75х38мм Диапазон температур: -10…+50 | 690
| BGP-12-36/60 Prime |  | Full Energy | Блок питания импульсный, выход: DC 12-36В/5А, клеммник; вход: ~ 86-264B, DC 110-380B; клеммник; пластиковый перфорированный корпус. Регулировка выходного напряжения 11,8-37,5В. Размеры: 112x70x37мм Prime это: многооборотный подстроечный резистор; 100% автоматическая защита выхода; термостабилизация выходного напряжения; внешнее управление напряжением/выключением;индикация работы 3-мя светодиодами; информационный OC выход наличия сети; три типа защиты по входу - варисторный, плавкий предохранитель, ШИМ; рабочая температура - 25 ºC to + 70 ºC; гарантия 5 лет. Возможность крепления на DIN рейку (опциональные крепления) | 2290
| AT-PS-1205Р (E1) | BGP-125Lite | ATIX | Блок питания импульсный, серии Lite, выход: 12В/5А, разъем питания; вход: ~220, сетевой шнур с вилкой в розетку. | 990
| AT-PS-1205Р (V1) | BGP-125Pro | ATIX | Блок питания импульсный, серии Pro, выход: 12В/5А, разъем питания; вход: ~220, сетевой шнур с вилкой в розетку. | 1130
| BGP-125 Prime |  | Full Energy | Блок питания импульсный, серии Prime, выход: 12В/5А, разъем питания; вход: ~220, сетевой шнур с вилкой в розетку. Размер 120x50x35мм Prime это: минимальная мощность холостого хода; минимальные шум и пульсации на выходе; три типа защиты по входу - варисторный, плавкий предохранитель, ШИМ; рабочая температура - 25 ºC to + 70 ºC; гарантия 3 года. | 2190
| BGP-125 |  | Full Energy | Блок питания импульсный, выход: 12В/5А, разъем питания; вход: ~220, сетевой шнур с вилкой в розетку. | 750
| BG-125/4 |  | Full Energy | Блок питания импульсный, выход: 12В/5А, клеммник; вход: ~220, клеммник; металлический корпус с крышкой и замком. 4 канала нагрузки, отдельные фильтры, отдельные предохранители по 1.25А на каждый канал. Размеры: 163х163х48мм Диапазон температур: -10…+50. | 2810
8А
10А
| BG-1210/9 |  | Full Energy | Блок питания импульсный, выход: 12В/10А, клеммник; вход: ~220, клеммник; металлический корпус с крышкой и замком. 9 каналов нагрузки, отдельные фильтры, отдельные предохранители по 1А на каждый канал. Размеры: 316х206х52мм Диапазон температур: -10…+50. | 2990
| AT-PS-1210M (E1) | BGM-1210Lite | ATIX | Блок питания импульсный, двухканальный, выход: 12В/10А, клеммник; вход: ~220, клеммник; металлический перфорированный корпус. Регулировка выходного напряжения 10,8-13,2В. Размеры: 199х98х42мм Диапазон рабочих температур: -20…+60 | 1150
| AT-PS-1210М (V1) | BGM-1210Pro | ATIX | Блок питания импульсный, двухканальный, выход: 12В/10А, клеммник; вход: ~220, клеммник; металлический перфорированный корпус. Регулировка выходного напряжения 10,8-13,2В. Размеры: 199х98х42мм Диапазон рабочих температур: -20…+60 | 1660
| BGM-1210 |  | Full Energy | Блок питания импульсный, выход: 12В/10А, клеммник; вход: ~220, клеммник; металлический перфорированный корпус. Размеры: 199х98х42мм Диапазон температур: -10…+50 | 1050
15А
| AT-PS-1215M (E1) | BGM-1215lite | ATIX | Блок питания импульсный, двухканальный, выход: 12В/15А, клеммник; вход: ~220, клеммник; металлический перфорированный корпус. Регулировка выходного напряжения 10,8-13,2В. Размеры: 199х98х42мм Диапазон рабочих температур: -20…+60 | 1560
20А
| AT-PS-1220М (E1) | BGM-1220Lite | ATIX | Блок питания импульсный, 12В, 20А Вход: ~110В ± 15% / ~220В ± 15%, изменяемый переключателем, клеммник; двухканальный, выход: 12В/20А, клеммник; металлический перфорированный корпус. Защита: от короткого замыкания, перегрузки, перегрева.Регулировка выходного напряжения 10,8-13,2В. Размеры: 200х110х50мм. Диапазон рабочих температур: -20…+60 | 1890
| BGM-1220Pro |  | Full Energy | Блок питания импульсный, 12В, 20А Вход: ~110В ± 15% / ~220В ± 15%, изменяемый переключателем, клеммник; двухканальный, выход: 12В/20А, клеммник; металлический перфорированный корпус. Защита: от короткого замыкания, перегрузки, перегрева.Регулировка выходного напряжения 10,8-13,2В. Размеры: 200х110х50мм. Диапазон рабочих температур: -20…+60 | 1990
| BGM-1220 |  | Full Energy | Блок питания импульсный, 12В, 20А, встроенный вентилятор Вход: ~110В ± 15% / ~220В ± 15%, изменяемый переключателем, клеммник; двухканальный, выход: 12В/20А, клеммник; металлический перфорированный корпус. Защита: от короткого замыкания, перегрузки, перегрева.Регулировка выходного напряжения 10,8-13,2В. Размеры: 200х110х50мм. Диапазон рабочих температур: -20…+60 | 1930
| BG-1220/18 |  | Full Energy | Блок питания импульсный, 12В, 20А, 18 каналов нагрузки Вход: ~110В ± 15% / ~220В ± 15%, изменяемый переключателем, клеммник; выход: 12В/20А, клеммник; 18 каналов нагрузки, отдельные фильтры, отдельные самовостанавливающиеся предохранители по 1А на каждый канал; металлический корпус с крышкой и замком. Размеры: 316х206х52мм Диапазон температур: -10…+50. | 4790
ББП 3А | [5 empty] | совместимые АКБ
| AT-PSR-1203MB-7 |  | ATIX | Бесперебойный блок питания, 12B, 3А Металлический корпус с крышкой и замком; вход: ~220В, клеммник; выход: 12В/3А, клеммник; стабилизация напряжения, защита от глубокого разряда. Возможна установка аккумулятора 1,2Ah, 2.2Ah, 4Ah, 7Ah. Старое название (BBP-3A). | 2490 | FEP-127 | ABP7-12L | FEP-124 | FEP-122
| AT-PSR-1203PB-7 |  | ATIX | Бесперебойный блок питания, 12В, 3А Пластиковый корпус с крышкой; вход: ~220В, клеммник; выход: 12В/3А, клеммник; Защита от перенапряжения, КЗ, перегрузки по току, а также защита заряда/разряда аккумулятора. Возможна установка аккумулятора 1,2Ah, 2.2Ah, 4Ah, 7Ah. Размеры: 210 х 155 х 90 мм. (старое название: BBG-123, BBGP-123) | 2190 | FEP-127 | ABP7-12L | FEP-124 | FEP-122
ББП 4А | [5 empty] | совместимые АКБ
| AT-PSR-1204MB-7 | BBG-124 | Full Energy | Бесперебойный блок питания, 12B, 4А Металлический корпус с крышкой и замком; вход: ~220В, клеммник; выход: 12В/4А, клеммник; стабилизация напряжения, защита от глубокого разряда. Возможна установка аккумулятора 1,2Ah, 2.2Ah, 4Ah, 7Ah. Размеры: 203 х 165 х 75 мм | 2890 | FEP-127 | ABP7-12L
| AT-PSR-1204MB-V4-7 | BBG-124/4 | Full Energy | Бесперебойный блок питания, 12B, 4А, 4 канала нагрузки Металлический корпус с крышкой и замком; вход: ~220В, клеммник; выход: 12В/4А, клеммник; 4 канала нагрузки с самовосстанавливающимися предохранителями, стабилизация напряжения, защита от глубокого разряда. Возможна установка аккумулятора 1,2Ah, 2.2Ah, 4Ah, 7Ah. Размеры: 203 х 165 х 75 мм | 3770 | FEP-127 | ABP7-12L
ББП 5А | [5 empty] | совместимые АКБ
| AT-PSR-1205MB-7 |  | ATIX | Бесперебойный блок питания, 12B, 5А Металлический корпус с крышкой и замком; вход: ~220В, клеммник; выход: 12В/5А, клеммник; стабилизация напряжения, защита от глубокого разряда. Возможна установка аккумулятора 1,2Ah, 2.2Ah, 4Ah, 7Ah. Старое название (BBG-125, BBP-5A). | 3190 | FEP-127 | ABP7-12L
| AT-PSR-1205PB-7 |  | ATIX | Бесперебойный блок питания, 12В, 5А Пластиковый корпус с крышкой; вход: ~220В, клеммник; выход: 12В/5А, клеммник; Защита от перенапряжения, КЗ, перегрузки по току, а также защита заряда/разряда аккумулятора. Возможна установка аккумулятора 1,2Ah, 2.2Ah, 4Ah, 7Ah. Размеры: 210 х 155 х 90 мм. Старое название BBGP-125 | 2990 | FEP-127 | ABP7-12L
ББП 10 | [5 empty] | совместимые АКБ
| AT-PSR-1210MB-V8-18 | BBG-1210/8 | Full Energy | Бесперебойный блок питания, 12B, 10А, 8 каналов нагрузки Металлический корпус с крышкой и замком; вход: ~220В, клеммник; выход: 12В/4А, клеммник; 8 каналов нагрузки с самовосстанавливающимися предохранителями, стабилизация напряжения, защита от глубокого разряда. Возможна установка аккумулятора 1,2Ah, 2.2Ah, 4Ah, 7Ah, 18Ah (Переходник 7-12 в комплекте). Размеры: 203 х 165 х 75 мм | 6480 | FEP-127 | ABP7-12L | FEP-124 | FEP-122 | ABP18-12L
| AT-PSR-1210PB-18 |  | ATIX | Бесперебойный блок питания, 12В, 10А, 2 канала нагрузки Пластиковый корпус с крышкой; вход: ~220В, клеммник; выход: 12В/10А, клеммник; Защита от перенапряжения, КЗ, перегрузки по току, а также защита заряда/разряда аккумулятора. Возможна установка аккумулятора 1,2Ah, 2.2Ah, 4Ah, 7Ah, 18Ah (Переходник 7-12 в комплекте). Размеры: 300 х 380 х 110 мм. Старое название BBGP-1210 | 5790 | FEP-127 | ABP7-12L | FEP-124 | FEP-122 | ABP18-12L

## Шкафы
Прайс-лист
Расшифровка номенклатуры: АШМ - Atix шкаф монтажный АШК - Atix кронштейн для шкафа АШМ (Шкафы для помещений) 1 - внешние габариты шкафа 220х270х140 (ШхВхГ) 2 - внешние габариты шкафа 280х330х140 (ШхВхГ) 3 - внешние габариты шкафа 350х400х140 (ШхВхГ) |  |  | АШМ (Уличные и термошкафы) 1А - внешние габариты шкафа 290х340х180 (ШхВхГ) 2А - внешние габариты шкафа 290х390х190 (ШхВхГ) 3А - внешние габариты шкафа 360х560х190 (ШхВхГ 4А - внешние габариты шкафа 600х600х210 (ШхВхГ) 4А+ - внешние габариты шкафа 600х600х250 (ШхВхГ) 5А - внешний габариты шкафа 600х800х250 (ШхВхГ) 5А+ - внешние габариты шкафа 600х800х3000 (ШхВхГ А - уличный У - утепленный Э - с электронным гигростатом М - с механическим гигростатом П - с предстартом В - с пассивной вентиляцей ВО - с активной вентиляцией
Фото | Модель | Бренд | Описание | Цена
Монтажные шкафы универсального назначения
Навесные шкафы для помещений
| АШМ-1 | ATIX | Монтажный шкаф АШМ-1. Степень защиты IP 31 Габариты (внешние): 220х270х140 (ШхВхГ) Предназначен для использования в бытовых и производственных помещениях. Комплектация: замок 1 шт, ключ 2 шт, монтажная плата 1шт. Вес: 2 кг Цвет ral 7035 (серый) | 2510
| АШМ-2 | ATIX | Монтажный шкаф АШМ-2. Степень защиты IP 31 Габариты (внешние): 280х330х140 (ШхВхГ) Предназначен для использования в бытовых и производственных помещениях. Комплектация: замок 1 шт, ключ 2 шт, монтажная плата 1шт. Вес: 2,5 кг Цвет ral 7035 (серый) | 3130
| АШМ-3 | ATIX | Монтажный шкаф АШМ-3. Степерь защиты IP 31 Габариты (внешние): 350х400х140 (ШхВхГ) Предназначен для использования в бытовых и производственных помещениях. Комплектация: замок 1 шт, ключ 2 шт, монтажная плата 1шт. Вес: 3 кг Цвет ral 7035 (серый) | 3560
Шкафы навесные с козырьком для помещений и для улицы IP 41
| АШМ-1К | ATIX | Монтажный навесной шкаф АШМ-1К. Степерь защиты IP 41 Габариты (внешние): 220х270х140 мм (ШхВхГ) Размер козырька 230х180 мм Предназначен для использования в бытовых и производственных помещениях. Комплектация: замок 1 шт, ключ 2 шт, монтажная плата 1шт. Вес: 2 кг Цвет ral 7035 (серый) | 2400
| АШМ-1КС | ATIX | Монтажный навесной шкаф АШМ-1КС. Степерь защиты IP 41 Габариты (внешние): 220х270х140 мм (ШхВхГ) Размер козырька 230х180 мм Предназначен для использования в бытовых и производственных помещениях. Комплектация: дверь с окошком, замок 1 шт, ключ 2 шт, монтажная плата 1шт. Вес: 2 кг Цвет ral 7035 (серый) | 2440
| АШМ-2К | ATIX | Монтажный навесной шкаф АШМ-2К. Степерь защиты IP 41 Габариты (внешние): 280х330х140 мм (ШхВхГ) Размер козырька 300х180 мм Предназначен для использования в бытовых и производственных помещениях. Комплектация: замок 1 шт, ключ 2 шт, монтажная плата 1шт. Вес: 2,5 кг Цвет ral 7035 (серый) | 2950
| АШМ-2КС | ATIX | Монтажный навесной шкаф АШМ-2КС. Степерь защиты IP 41 Габариты (внешние): 280х330х140 мм (ШхВхГ) Размер козырька 300х180 мм Предназначен для использования в бытовых и производственных помещениях. Комплектация: дверь с окошком, замок 1 шт, ключ 2 шт, монтажная плата 1шт. Вес: 2,5 кг Цвет ral 7035 (серый) | 3140
| АШМ-3К | ATIX | Монтажный навесной шкаф АШМ-3К. Степерь защиты IP 41 Габариты (внешние): 350х400х140 мм (ШхВхГ) Размер козырька 360х180 мм Предназначен для использования в бытовых и производственных помещениях. Комплектация: замок 1 шт, ключ 2 шт, монтажная плата 1шт. Вес: 3 кг Цвет ral 7035 (серый) | 3270
| АШМ-3КС | ATIX | Монтажный навесной шкаф АШМ-3КС. Степерь защиты IP 41 Габариты (внешние): 350х400х140 мм (ШхВхГ) Размер козырька 360х180 мм Предназначен для использования в бытовых и производственных помещениях. Комплектация: дверь с окошком, замок 1 шт, ключ 2 шт, монтажная плата 1шт. Вес: 3 кг Цвет ral 7035 (серый) | 3400
Навесные шкафы для улицы
| АШМ-1А | ATIX | Монтажный шкаф АШМ-1А. Степерь защиты IP 54 Габариты (внешние): 290х340х180 (ШхВхГ) Предназначен для использования в уличных условиях, а так же в бытовых и производственных помещениях. Комплектация: замок 1 шт, мастер-ключ 1 шт, монтажная плата 1шт, гермовводы (MG-25) 2 шт, клеммные колодки 2 шт, дверной уплотнитель. Вес: 3 кг Цвет ral 7035 (серый) | 5010
| АШМ-2А | ATIX | Монтажный шкаф АШМ-2А. Степень защиты IP 54 Габариты (внешние): 290х390х190 (ШхВхГ) Предназначен для использования в уличных условиях, а так же в бытовых и производственных помещениях. Комплектация: замок 1 шт, мастер-ключ 1 шт, монтажная плата 1шт, гермовводы (MG-25) 2 шт, клеммные колодки 2 шт, дверной уплотнитель. Вес: 4 кг Цвет ral 7035 (серый) | 5640
| АШМ-3А | ATIX | Монтажный шкаф АШМ-3А. Степень защиты IP 54 Габариты (внешние): 360х560х190 (ШхВхГ) Предназначен для использования в уличных условиях, а так же в бытовых и производственных помещениях. Комплектация: замок 1 шт, мастер-ключ 1 шт, монтажная плата 1шт, гермовводы (MG-25) 2 шт, клеммные колодки 2 шт, дверной уплотнитель. Вес: 6 кг Цвет ral 7035 (серый) | 6960
Термошкафы для улицы
| АШМ-2А-У | ATIX | Климатический шкаф АШМ-2А-У. Степень защиты IP 66 Габариты (внешние): 290х390х190 (ШхВхГ) Габариты (внутренние): 245х360х120 (ШхВхГ) Предназначен для использования в любых климатических условиях на улице (-55°С +50°С) Комплектация: утеплитель из пенополистирола, замок 1 шт,ключ 1 шт, монтажная плата 1шт, гермовводы 2шт, розетка 1 шт, автоматический выключатель 1шт, термореле 1шт,нагреватель мощностью в 75 Вт 1шт. Вес: 5 кг Цвет ral 7035 (серый) | 11840
| АШМ-2А-УЭ | ATIX | Климатический шкаф АШМ-2А-УЭ. Степень защиты IP 66 с электронным гигростатом служащим для защиты оборудования в условиях повышенной влажности (осадки, пар или близость к любым водоемам) Габариты (внешние): 290х390х190 (ШхВхГ) Габариты (внутренние): 245х360х120 (ШхВхГ) Предназначен для использования в любых климатических условиях на улице (-55°С +50°С) Комплектация: утеплитель из пенополистирола, замок 1 шт,ключ 1 шт, монтажная плата 1шт, гермовводы 2шт, розетка 1 шт, автоматический выключатель 1шт, гигростат NT 78-M (электронный) 1шт, нагреватель мощностью в 75 Вт 1шт. Вес: 5 кг Цвет ral 7035 (серый) | 14570
| АШМ-2А-УМ | ATIX | Климатический шкаф АШМ-2А-УМ. Степень защиты IP 66 с механическим гигростатом служащим для защиты оборудования в условиях повышенной влажности (осадки, пар или близость к любым водоемам) Габариты (внешние): 290х390х190 (ШхВхГ) Габариты (внутренние): 245х360х120 (ШхВхГ) Предназначен для использования в любых климатических условиях на улице (-55°С +50°С) Комплектация: утеплитель из пенополистирола, замок 1 шт,ключ 1 шт, монтажная плата 1шт, гермовводы 2шт, розетка 1 шт, автоматический выключатель 1шт, гигростат NT 78-F (механический) 1шт,нагреватель мощностью в 75 Вт 1шт. Вес: 5 кг Цвет ral 7035 (серый) | 14570
| АШМ-3А-У | ATIX | Климатический шкаф АШМ-3А-У. Степень защиты IP 66 Габариты (внешние): 360х560х190 (ШхВхГ) Габариты (внутренние): 320х520х130 (ШхВхГ) Предназначен для использования в любых климатических условиях на улице (-55°С +50°С) Комплектация: утеплитель из пенополистирола толщиной 20 мм, замок 1 шт, ключ 1 шт, монтажная плата 1шт, гермовводы 2шт, розетка 1 шт, автоматический выключатель 1шт, термореле 1шт,нагреватель мощностью в 75 Вт 1шт. Вес: 7 кг Цвет ral 7035 (серый) | 15300
| АШМ-3А-УЭ | ATIX | Климатический шкаф АШМ-3А-УЭ. Степень защиты IP 66 с электронным гигростатом служащим для защиты оборудования в условиях повышенной влажности (осадки, пар или близость к любым водоемам) Габариты (внешние): 360х560х190 (ШхВхГ) Габариты (внутренние): 320х520х130 (ШхВхГ) Предназначен для использования в любых климатических условиях на улице ( -55°С +50°С) Комплектация: утеплитель из пенополистирола, замок 1 шт, ключ 1 шт, монтажная плата 1шт, гермовводы 2шт, розетка 1 шт, автоматический выключатель 1шт, гигростат NT 78-M (электронный) 1шт,нагреватель мощностью в 75 Вт 1шт. Вес: 7 кг Цвет ral 7035 (серый) | 17110
| АШМ-3А-УМ | ATIX | Климатический шкаф АШМ-3А-УМ. Степень защиты IP 66 с механическим гигростатом служащим для защиты оборудования в условиях повышенной влажности (осадки, пар или близость к любым водоемам) Габариты (внешние): 360х560х190 (ШхВхГ) Габариты (внтутренние): 320х520х130 (ШхВхГ) Предназначен для использования в любых климатических условиях на улице (-55°С +50°С) Комплектация: утеплитель из пенополистирола, замок 1 шт,ключ 1 шт, монтажная плата 1шт, гермовводы 2шт, розетка 1 шт, автоматический выключатель 1шт, гигростат NT 74-F (механический) 1шт,нагреватель мощностью в 75 Вт 1шт. Вес: 7 кг Цвет ral 7035 (серый) | 17110
| АШМ-4А-УЭ | ATIX | Климатический шкаф АШМ-4А-УЭ. Степень защиты IP 66 с электронным гигростатом служащим для защиты оборудования в условиях повышенной влажности (осадки, пар или близость к любым водоемам) Габариты (внешние): 600х600х210 (ШхВхГ) Габариты (внутренние): 570х570х160 (ШхВхГ) Предназначен для использования в любых климатических условиях на улице (-55°С +50°С) Комплектация: утеплитель из порилекса НПЭ толщиной 10 мм, замок 2 шт, ключ 1 шт, монтажная плата 1шт,люк под геромовводы 1 шт, гермовводы 2шт, розетка 1 шт, автоматический выключатель 1шт, гигростат NT 78-M (электронный) 1шт,нагреватель мощностью в 150 Вт 1шт. Вес: 22 кг Цвет ral 7035 (серый) | 44670
| АШМ-4А-УМ | ATIX | Климатический шкаф АШМ-4А-УМ. Степень защиты IP 66 с механическим гигростатом служащим для защиты оборудования в условиях повышенной влажности (осадки, пар или близость к любым водоемам) Габариты (внешние): 600х600х210 (ШхВхГ) Габариты (внутренние): 570х570х150 (ШхВхГ) Предназначен для использования в любых климатических условиях на улице ( -55°С +50°С) Комплектация: утеплитель из порилекса НПЭ, замок 2 шт, ключ 1 шт, монтажная плата 1шт, люк под геромовводы 1 шт, гермовводы 2шт, розетка 1 шт, автоматический выключатель 1шт, гигростат NT 74-F (механический) 1шт, нагреватель мощностью в 150 Вт 1шт. Вес: 22 кг Цвет ral 7035 (серый) | 44670
| АШМ-4А-У | ATIX | Климатический шкаф АШМ-4А-У. Степень защиты IP 66 Габариты (внешние): 600х600х210 (ШхВхГ) Габариты (внутренние): 570х570х150 (ШхВхГ) Предназначен для использования в любых климатических условиях на улице (-55°С +50°С) Комплектация: утеплитель из порилекса НПЭ, замок 2 шт, ключ 1 шт, монтажная плата 1шт, люк под геромовводы 1 шт, гермовводы 2шт, розетка 1 шт, автоматический выключатель 1шт, термореле 1шт, нагреватель мощностью в 150 Вт 1шт. Вес: 22 кг. Цвет ral 7035 (серый) | 44840
| АШМ-4А-У+ | ATIX | Климатический шкаф АШМ-4А-У+. Степень защиты IP 66 Габариты (внешние): 600х600х250 (ШхВхГ) Габариты (внутренние): 570х570х190 (ШхВхГ) Предназначен для использования в любых климатических условиях на улице (-55°С +50°С) Комплектация: утеплитель из порилекса НПЭ, замок 2 шт, ключ 1 шт, монтажная плата 1шт, люк под геромовводы 1 шт, гермовводы 2шт, розетка 1 шт, автоматический выключатель 1шт, термореле 1шт, нагреватель мощностью в 150 Вт 1шт. Вес: 22 кг Цвет ral 7035 (серый) | 45520
| АШМ-5А-У | ATIX | Климатический шкаф АШМ-5А-У. Степень защиты IP 66 Габариты (внешние): 600х800х250 (ШхВхГ) Габариты (внутренние): 570х770х205 (ШхВхГ) Предназначен для использования в любых климатических условиях на улице (-55°С +50°С) Комплектация: утеплитель из порилекса НПЭ, замок 2 шт, ключ 1 шт, монтажная плата 1шт,люк под геромовводы 1 шт, гермовводы 2шт, розетка 1 шт, автоматический выключатель 1шт, термореле 1шт, нагреватель мощностью в 250 Вт 1шт. Вес: 22 кг Цвет ral 7035 (серый) | 49850
| АШМ-5А-У+ | ATIX | Климатический шкаф АШМ-5А-У+. Степень защиты IP 66 Габариты (внешние): 600х800х300 (ШхВхГ) Габариты (внутренние): 570х770х255 (ШхВхГ) Предназначен для использования в любых климатических условиях на улице (-55°С +50°С) Комплектация: утеплитель из порилекса НПЭ, замок 2 шт, ключ 1 шт, монтажная плата 1шт,люк под геромовводы 1 шт, гермовводы 2шт, розетка 1 шт, автоматический выключатель 1шт, термореле 1шт, нагреватель мощностью в 250 Вт 1шт. Вес: 22 кг Цвет ral 7035 (серый) | 56990
Климатические термошкафы с предстартом для улицы
| АШМ-2А-УП | ATIX | Климатический шкаф АШМ-2А-УП. Класс защиты IP 66 с защитным реле от "холодного пуска". Габариты (внешние): 290х390х190 (ШхВхГ) Габариты (внутренние): 245х360х120 (ШхВхГ) Предназначен для использования в любых климатических условиях на улице (-55°С +50°С) Комплектация: утеплитель из пенополистирола, замок 1 шт, ключ 1 шт, монтажная плата 1шт, гермовводы 2 шт, розетка 1 шт, автоматический выключатель 1шт, термореле 1 шт, реле предстарта 1 шт нагреватель мощностью в 75 Вт 1шт. Вес: 5 кг Цвет ral 7035 (серый) | 15150
| АШМ-3А-УП | ATIX | Климатический шкаф АШМ-3А-УП. Класс защиты IP 66 с защитным реле от "холодного пуска". Габариты (внешние): 360х560х190 (ШхВхГ) Габариты (внутренние): 320х520х130 (ШхВхГ) Предназначен для использования в любых климатических условиях на улице (-55°С +50°С) Комплектация: утеплитель из пенополистирола, замок 1 шт, ключ 1 шт, монтажная плата 1шт, гермовводы 2 шт, розетка 1 шт, автоматический выключатель 1шт, термореле 1 шт, реле предстарта 1 шт, нагреватель мощностью в 75 Вт 1шт. Вес: 7 кг Цвет ral 7035 (серый) | 18990
| АШМ-4А-УП | ATIX | Климатический шкаф АШМ-4А-УП. Класс защиты IP 66 с защитным реле от "холодного пуска". Габариты (внешние): 600х600х210 (ШхВхГ) Габариты (внутренние): 570х570х150 (ШхВхГ) Предназначен для использования в любых климатических условиях на улице (-55°С +50°С) Комплектация: утеплитель из порилекса НПЭ, замок 2 шт, ключ 1 шт, монтажная плата 1шт,люк под геромовводы 1 шт, гермовводы 2 шт, розетка 1 шт, автоматический выключатель 1шт, термореле 1 шт, реле предстарта 1 шт, нагреватель мощностью в 150 Вт 1шт. Вес: 22 кг Цвет ral 7035 (серый) | 45620
| АШМ-4А-УП+ | ATIX | Климатический шкаф АШМ-4А-УП+. Класс защиты IP 66 с защитным реле от "холодного пуска". Габариты (внешние): 600х600х250 (ШхВхГ) Габариты (внутренние): 570х570х190 (ШхВхГ) Предназначен для использования в любых климатических условиях на улице (-55°С +50°С) Комплектация: утеплитель из порилекса НПЭ, замок 2 шт, ключ 1 шт, монтажная плата 1шт,люк под геромовводы 1 шт, гермовводы 2 шт, розетка 1 шт, автоматический выключатель 1шт, термореле 1 шт, реле предстарта 1 шт, нагреватель мощностью в 150 Вт 1шт. Вес: 22 кг Цвет ral 7035 (серый) | 47690
| АШМ-5А-УП | ATIX | Климатический шкаф АШМ-5А-УП+. Класс защиты IP 66 с защитным реле от "холодного пуска". Габариты (внешние): 600х800х250 (ШхВхГ) Габариты (внутренние): 570х770х205 (ШхВхГ) Предназначен для использования в любых климатических условиях на улице (-55°С +50°С) Комплектация: утеплитель из порилекса НПЭ, замок 2 шт, ключ 1 шт, монтажная плата 1шт, люк под геромовводы 1 шт, гермовводы 2шт, розетка 1 шт, автоматический выключатель 1шт, термореле 1 шт, реле предстарта 1 шт, нагреватель мощностью в 250 Вт 1шт. Вес: 22 кг Цвет ral 7035 (серый) | 53950
| АШМ-5А-УП+ | ATIX | Климатический шкафАШМ-5А-УП+. Класс защиты IP 66 с защитным реле от "холодного пуска". Габариты (внешние): 600х800х300 (ШхВхГ) Габариты (внутренние): 570х770х255 (ШхВхГ) Предназначен для использования в любых климатических условиях на улице (-55°С +50°С) Комплектация: утеплитель из порилекса НПЭ, замок 2 шт, ключ 1 шт, монтажная плата 1шт, люк под геромовводы 1 шт, гермовводы 2 шт, розетка 1 шт, автоматический выключатель 1шт, термореле 1 шт, реле предстарта 1 шт нагреватель мощностью в 250 Вт 1шт. Вес: 22 кг Цвет ral 7035 (серый) | 58080
Климатические шкафы с пассивной и активной вентиляцией
| АШМ-3А-УП-В | ATIX | Климатический шкаф АШМ-3А-УП-В. Класс защиты IP 54 с вентиляторными решетками (пассивная вентиляция) и защитным реле от "холодного пуска". Габариты (внешние): 360х560х190 (ШхВхГ) Габариты (внутренние): 320х520х130 (ШхВхГ) Предназначен для использования в любых климатических условиях на улице (-55°С +50°С) Комплектация: утеплитель из пенополистирола, замок 1 шт, ключ 1 шт, монтажная плата 1шт, гермовводы 2 шт, розетка 1 шт, автоматический выключатель 1шт, термореле 1 шт, реле предстарта 1 шт, нагреватель мощностью в 75 Вт 1 шт, вентиляционные панели 2 шт. Вес: 7 кг Цвет ral 7035 (серый) | 19960
| АШМ-3А-УП-ВО | ATIX | Климатический шкаф АШМ-3А-УП-ВО. Класс защиты IP 54 с вентиляторными решетками, вентилятором (активная вентиляция) и защитным реле от "холодного пуска". Габариты (внешние): 360х560х190 (ШхВхГ) Габариты (внутренние): 320х520х130 (ШхВхГ) Предназначен для использования в любых климатических условиях на улице (-55°С +50°С) Комплектация: утеплитель из пенополистирола, замок 1 шт,ключ 1 шт, монтажная плата 1шт, гермовводы 2 шт, розетка 1 шт,автоматический выключатель 1шт, термореле 1 шт, реле предстарта 1 шт, нагреватель мощностью в 250 Вт 1шт, вентилятор NTL FF 152 1шт, вентиляционные панели 2 шт. Вес: 8 кг Цвет ral 7035 (серый) | 24140
| АШМ-4А-УП-В | ATIX | Климатический шкаф АШМ-4А-УП-В. Класс защиты IP 54 с вентиляторными решетками (пассивная вентиляция) и защитным реле от "холодного пуска". Габариты (внешние): 600х600х210 (ШхВхГ) Габариты (внутренние): 570х570х150 (ШхВхГ) Предназначен для использования в любых климатических условиях на улице (-55°С +50°С) Комплектация: утеплитель из порилекса НПЭ, замок 2 шт, ключ 1 шт, монтажная плата 1шт, люк под гермовводы 1 шт, гермовводы 2 шт, розетка 1 шт, автоматический выключатель 1шт, термореле 1 шт, реле предстарта 1 шт, нагреватель мощностью в 150 Вт 1шт, вентиляционные панели 2 шт. Вес: 22 кг Цвет ral 7035 (серый) | 52700
| АШМ-4А-УП-В+ | ATIX | Климатический шкаф АШМ-4А-УП-В+. Класс защиты IP 54 с вентиляторными решетками (пассивная вентиляция) и защитным реле от "холодного пуска". Габариты (внешние): 600х600х250 (ШхВхГ) Габариты (внутренние): 570х570х190 (ШхВхГ) Предназначен для использования в любых климатических условиях на улице (-55°С +50°С) Комплектация: утеплитель из порилекса НПЭ, замок 2 шт, ключ 1 шт, монтажная плата 1шт, люк под гермовводы 1 шт, гермовводы 2 шт, розетка 1 шт, автоматический выключатель 1шт, термореле 1 шт, реле предстарта 1 шт, нагреватель мощностью в 150 Вт 1шт, вентиляционные панели 2 шт. Вес: 22 кг Цвет ral 7035 (серый) | 53260
| АШМ-4А-УП-ВО | ATIX | Климатический шкаф АШМ-4А-УП-ВО. Класс защиты IP 54 с вентиляторными решетками, вентилятором (активная вентиляция) и защитным реле от "холодного пуска". Габариты (внешние): 600х600х210 (ШхВхГ) Габариты (внутренние): 570х570х150 (ШхВхГ) Предназначен для использования в любых климатических условиях на улице (-55°С +50°С) Комплектация: утеплитель из порилекса НПЭ, замок 2 шт, ключ 1 шт, монтажная плата 1шт, люк под геромовводы 1 шт, гермовводы 2 шт, розетка 1 шт, автоматический выключатель 1шт, термореле 1 шт, реле предстарта 1 шт, люк под геромовводы 1 шт, нагреватель мощностью в 250 Вт 1шт, вентилятор NTL FF 152 1 шт, вентиляционные панели 2 шт. Вес: 22 кг Цвет ral 7035 (серый) | 60470
| АШМ-4А-УП-ВО+ | ATIX | Климатический шкаф АШМ-4А-УП-ВО+. Класс защиты IP 54 с вентиляторными решетками, вентилятором (активная вентиляция) и защитным реле от "холодного пуска". Габариты (внешние): 600х600х250 (ШхВхГ) Габариты (внутренние): 570х570х190 (ШхВхГ) Предназначен для использования в любых климатических условиях на улице (-55°С +50°С) Комплектация: утеплитель из порилекса НПЭ, замок 2 шт, ключ 1 шт, монтажная плата 1шт, люк под геромовводы 1 шт, гермовводы 2шт, розетка 1 шт, автоматический выключатель 1шт, термореле 1 шт, реле предстарта 1 шт, люк под геромовводы 1 шт, нагреватель мощностью в 250 Вт 1шт, вентилятор NTL FF 152 1 шт, вентиляционные панели 2 шт. Вес: 22 кг Цвет ral 7035 (серый) | 61100
| АШМ-5А-УП-В | ATIX | Климатический шкаф АШМ-5А-УП-В. Класс защиты IP 54 с вентиляторными решетками (пассивная вентиляция) и защитным реле от "холодного пуска". Габариты (внешние): 600х800х250 (ШхВхГ) Габариты (внутренние): 570х770х205 (ШхВхГ) Предназначен для использования в любых климатических условиях на улице (-55°С +50°С) Комплектация: утеплитель из порилекса НПЭ, замок 2 шт, ключ 1 шт, монтажная плата 1шт, люк под геромовводы 1 шт, гермовводы 2 шт, розетка 1 шт, автоматический выключатель 1шт, термореле 1 шт, реле предстарта 1 шт, нагреватель мощностью в 250 Вт 1шт, вентиляционные панели 2 шт. Вес: 25 кг. Цвет ral 7035 (серый) | 58410
| АШМ-5А-УП-ВО | ATIX | Климатический шкаф АШМ-5А-УП-ВО. Класс защиты IP 54 с вентиляторными решетками, вентилятором (активная вентиляция) и защитным реле от "холодного пуска". Габариты (внешние): 600х800х250 (ШхВхГ) Габариты (внутренние): 570х770х205 (ШхВхГ) Предназначен для использования в любых климатических условиях на улице (-55°С +50°С) Комплектация: утеплитель из перилекса НПЭ, замок 2 шт, ключ 1 шт, монтажная плата 1шт, гермовводы 2 шт, розетка 1 шт, автоматический выключатель 1шт, термореле 1 шт, реле предстарта 1 шт, нагреватель мощностью в 250 Вт 1шт, вентилятор NTL FF 152 1шт, вентиляционные панели 2 шт. Вес: 25 кг Цвет ral 7035 (серый) | 66550
| АШМ-5А-УП-В+ | ATIX | Климатический шкаф АШМ-5А-УП-В+. Класс защиты IP 54 с вентиляторными решетками (пассивная вентиляция) и защитным реле от "холодного пуска". Габариты (внешние): 600х800х300 (ШхВхГ) Габариты (внутренние): 570х770х205 (ШхВхГ) Предназначен для использования в любых климатических условиях на улице (-55°С +50°С) Комплектация: утеплитель из порилекса НПЭ, замок 2 шт, ключ 1 шт, монтажная плата 1шт, люк под геромовводы 1 шт, гермовводы 2 шт, розетка 1 шт, автоматический выключатель 1шт, термореле 1 шт, реле предстарта 1 шт, нагреватель мощностью в 250 Вт 1шт, вентиляционные панели 2 шт. Вес: 25 кг Цвет ral 7035 (серый) | 64020
| АШМ-5А-УП-ВО+ | ATIX | Климатический шкаф АШМ-5А-УП-ВО+. Класс защиты IP 54 с вентиляторными решетками, вентилятором (активная вентиляция) и защитным реле от "холодного пуска". Габариты (внешние): 600х800х300 (ШхВхГ) Габариты (внутренние): 570х770х205 (ШхВхГ) Предназначен для использования в любых климатических условиях на улице (-55°С +50°С) Комплектация: утеплитель из перилекса НПЭ, замок 2 шт, ключ 1 шт, монтажная плата 1шт, гермовводы 2 шт, розетка 1 шт, автоматический выключатель 1шт, термореле 1 шт, реле предстарта 1 шт, нагреватель мощностью в 250 Вт 1шт, вентилятор NTL FF 152 1шт, вентиляционные панели 2 шт. Вес: 25 кг Цвет ral 7035 (серый) | 74790
Крепления для шкафов (кронштейны)
| АШК-1 | ATIX | Крепления позволяющие надежно устанавливать шкаф шириной 200-300 на круглую или прямоугольную опору-мачту (столб). Подходит к моделям шкафов с шириной от 200мм до 300мм. (АШМ-2А, 3А и т.д.) Комплектация: профильная шина (2 шт), кронштейн крепления (4 шт), зажимной уголок (4 шт), перфорированная лента (2 шт), болт М8х16 (4 шт), болт М8х40 (4 шт), гайка М8 (8 шт), шайба 8 (8 шт) | 6900
| АШК-2 | ATIX | Крепления позволяющие надежно устанавливать шкаф шириной 400-600 на круглую или прямоугольную опору-мачту (столб). Подходит к моделям шкафов с шириной от 400мм до 600мм. (АШМ-4А, 5А и т.д.) Комплектация: профильная шина (2 шт), кронштейн крепления (4 шт), зажимной уголок (4 шт), перфорированная лента (2 шт), болт М8х16 (4 шт), болт М8х40 (4 шт), гайка М8 (8 шт), шайба 8 (8 шт) | 8460

## ОПС
Прайс-лист
Фото | Модель | Бренд | Описание | Цена
Сигнализации
| Atis Kit-GSM100 | ATIS | Комплект беспроводной GSM-сигнализации ATIS Kit-GSM100 на 99 беспроводных и 2 проводные зоны.Компания-производитель ATIS. Централь сигнализации оснащена GSM модулем, что дает возможность в случае тревоги мгновенно осуществлять голосовые звонки (6 номеров дозвона), подавать сигнал тревоги «Помощь» (3 номера) и отправлять sms-сообщения (6 номеров) на мобильный телефон. Постановка (снятие) сигнализации на охрану, а также ее программирование выполняется посредством брелока (входит в комплект поставки), либо с помощью мобильного телефона. | 4790
| Atis-8W | ATIS | Пульт дистанционного управления к централи Atis Kit-GSM100 Тип датчика: беспроводной Материал: пластик Цвет: белый Дальность работы: до 150м (открытое пространство) Частота: 433МГц Диапазон рабочих температур: -10°С ~ +55°С Рабочая влажность: не более 95% Размеры: 45x28х13мм | 290
| Atis-106DW | ATIS | Беспроводная сирена Тип датчика: беспроводной Материал: пластик Рабочий ток: 0.3А Цвет: белый Дальность работы: до 80м (открытое пространство) Частота: 433МГц Питание:DC 12В Диапазон рабочих температур: -10°С ~ +55°С Рабочая влажность: не более 95% Размеры: 210x130x78мм. Старое название (Atis-106W) | 2390
| Atis-16W | ATIS | Беспроводной повторитель сигнала 433МГц, устройство которое усиливает дальность передачи сигнала. Тип датчика: беспроводной Количество сигналов: 36 беспроводных частот одновременно Частота: 433МГц Материал: пластик Рабочий ток: 180мА Дальность передачи: 1000м Питание:DC 12В Размеры: 105x90x35мм | 2290
| Atis-19DW | ATIS | Беспроводной датчик открытия двери Тип датчика: беспроводной Дальность передачи: 100м (открытое пространство) Цвет: белый Частота передачи: 433МГц Порог срабатывания: до 10мм Рабочее напряжение:DC 12В (тип батареи 23A). Потребляемый ток: 20мА Диапазон рабочих температур: -10°С ~ +55°С Рабочая влажность: не более 90% Размеры: 70х36х15мм Старое название (Atis-19BW) | 330
| Atis-228W | ATIS | Беспроводной датчик дыма Тип датчика: проводной, беспроводной Громкость встроенной сирены: 85 дБ Дальность передачи: 100м открытое пространство, беспроводной тип) Цвет: белый Частота передачи: 433МГц Релейный выход: NO / NC (проводной тип) Зона обнаружения: 20 квадратный метр Рабочее напряжение:DC 12В(проводное подключение), 9В батарея(беспроводное подключение). Потребляемый ток в режиме тревоги: 20мА Диапазон рабочих температур: -10°С ~ +55°С Рабочая влажность: не более 95% Размеры: 107х35мм | 620
| Atis-700DW | ATIS | Беспроводной датчик затопления, дальность передачи 100м, частота 433МГц, напряжение питания 3В, потребление тока в режиме тревоги 65мА, раб. температура 0°С ~ +60°С, влажность до 80%, белый, 54х35мм | 790
| Atis-804DW | ATIS | Беспроводной ИК датчик Тип датчика: беспроводной Дальность передачи: 150 м (открытое пространство) Цвет: белый Частота передачи: 433МГц Зона обнаружения: 8м/110 градусов Рабочее напряжение:DC 5В(проводное подключение), 3AA батареи беспроводное подключение). Потребляемый ток: 50мА Диапазон рабочих температур: -10°С ~ +55°С Рабочая влажность: не более 80% Размеры: 52х29х27мм. Старое название (Atis-803W) | 590
| Atis-938W | ATIS | Беспроводной датчик обнаружения газа Тип датчика: беспроводной Детектируемые газы: природный газ, пропан, бутан Чувствительность: 8,0 ppm Громкость встроенной сирены: 75дБ Дальность передачи: 100м (открытое пространство) Цвет: белый Частота передачи: 433МГц Питание: AC 220В Потребляемый ток в режиме тревоги: 200мА Диапазон рабочих температур: -10°С ~ +55°С Рабочая влажность: не более 95% Размеры: 110х69х36мм | 1110
ИК Извещатели
| LBX-60 | Lightwell | Двухлучевой инфракрасный извещатель LBX-60(30-60м). К особенностям извещателей LBX можно отнести: удобную регулировку их оптической оси; 4 частотных канала, что предотвращают засветку приемника на своем передатчике; стабильность работы в неблагоприятных условиях окружающей среды; встроенный TFT тестер для регулировки уровня сигнала встроенный тестер уровней сигнала. Возможно подключение к Ax Pro через DS-PM1-I1-WE. Подключение к Atis Kit-GSM100 на проводные зоны | 3490
| LBX-100 | Lightwell | Двухлучевой инфракрасный извещатель LBX-100(80-100м). К особенностям извещателей LBX можно отнести: удобную регулировку их оптической оси; 4 частотных канала, что предотвращают засветку приемника на своем передатчике; стабильность работы в неблагоприятных условиях окружающей среды; встроенный TFT тестер для регулировки уровня сигнала встроенный тестер уровней сигнала. Возможно подключение к Ax Pro через DS-PM1-I1-WE. Подключение к Atis Kit-GSM100 на проводные зоны | 3790
| LBX-200 | Lightwell | Трехлучевой инфракрасный барьер, длина ИК-луча на улице 200м / в помещении 600м, уличный (от -25°C до +55°C), IP65, DC 12-24V / AC11-18V, 100mA max, 90,5х290,8х92мм. Возможно подключение к Ax Pro через DS-PM1-I1-WE. Подключение к Atis Kit-GSM100 на проводные зоны | 6090
| BI-20L | Lightwell | Инфракрасный барьер, 1-лучевой рассчитан на максимальное расстояние 10 метров. Выходы реле: NC/NO/COM (30В/1A). Питания DC 12В/15мА. Рабочая температура, °C: -20 ~ +70. Размеры: 49,2x76х21,6мм Возможно подключение к Ax Pro через DS-PM1-I1-WE. Подключение к Atis Kit-GSM100 на проводные зоны | 890
| LBX-heater | ATIS | Нагревательный элемент. Напряжение питания 12В. Может использоваться совместно с LBX. Температура нагрева: 70 градусов. Длина (без проводов): 47мм. Старое название (AN-201). | 590
| SSM-03M | ATIS | Датчик открытия магнитоконтактный (геркон) на металлические поверхности, накладной тип установки, корпус из металла, дежурный режим - 10 мм, режим тревоги - 25 мм. Цвет: серый. | 380
| АСМК-1(Brown) | ATIS | Магнитоконтактный датчик открытия (геркон). Накладной тип установки. Рабочий режим до 20мм. Пластиковый корпус коричневого цвета. Не требует подачи питания. Размеры 27х14х9мм. | 110
| AT-AS-OS1/P White | ATIX | Магнитоконтактный датчик открытия (геркон). Накладной тип установки. Рабочий режим до 20мм. Пластиковый корпус белого цвета. Не требует подачи питания. Размеры 27х14х9мм. | 120
| АСМК-3(Brown) | ATIS | Магнитоконтактный датчик открытия (геркон). Врезной тип установки. Рабочий режим до 18мм. Пластиковый корпус коричневого цвета. Не требует подачи питания. Размеры 11х18мм. | 65
| AT-AS-OS2/P White | ATIX | Магнитоконтактный датчик открытия (геркон). Врезной тип установки. Рабочий режим до 18мм. Пластиковый корпус белого цвета. Не требует подачи питания. Размеры 11х18мм. | 80
| АСМК-4(Brown) | ATIS | Магнитоконтактный датчик открытия (геркон). Врезной тип установки. Рабочий режим до 20мм. Пластиковый корпус коричневого цвета. Не требует подачи питания. Размеры 25х24мм. | 100
| АСМК-4(white) | ATIS | Магнитоконтактный датчик открытия (геркон). Врезной тип установки. Рабочий режим до 20мм. Пластиковый корпус белого цвета. Не требует подачи питания. Размеры 24х25мм. | 100
| АСМК-8 | ATIS | Магнитоконтактный датчик открытия (геркон). Накладной тип установки. Рабочий режим до 40мм. Пластиковый корпус белого цвета. Не требует подачи питания. Размеры 64х13х13мм. | 170