## ПРАЙС-ЛИСТ
Код | Наименование | Производитель | Описание | руб./ у.е. | Розница
Ethernet, PoE
Удлинители Ethernet
05945 | IP01 | SC&T | IP01 Удлинитель Ethernet, пассивный (комплект из 2-х приёмопередатчиков). Расстояние передачи Ethernet сигнала по коаксиальному кабелю до 200 метров. Cтандарт 802.3 10BaseT Next (10 Mbit/s). Размеры (ШхВхГ): 69х22х25 мм (каждого устройства). Рабочая температура -40...+85гр.С. | RUB | 5639
13290 | IP09K | SC&T | IP09K Комплект удлинителей Ethernet по витой паре до 800м, включает приемник и передатчик. Расстояние передачи Ethernet сигнала по витой паре(Cat5e) на скорости 100 мбит/с - 500м; На скорости 10 мбит/с - 800м. Разъемы: Ethernet(RJ45), вх./вых. - RJ45. Питание: DC12V/1A x 2шт (в комплекте); Размеры (ШхВхГ): 49х25х92мм; Рабочая температура -40...+70°C. | RUB | 15766
13375 | IP09CK | SC&T | IP09CK Комплект удлинителей Ethernet по коаксиальному кабелю до 1000м, включает приемник и передатчик. Расстояние передачи Ethernet сигнала по коаксиальному кабелю(RG59U) на скорости 100 мбит/с - 500м; На скорости 10 мбит/с - 1000м. Разъемы: Ethernet(RJ45), вх./вых. - BNC и RJ45. Питание: DC12V/1A x 2шт (в комплекте); Размеры (ШхВхГ): 49х25х98мм; Рабочая температура -40...+55°C. | RUB | 15985
13704 | SR01X | SC&T | SR01X Повторитель Gigabit Ethernet для увеличения расстояния передачи до 120м. Возможно каскадное подключение повторителей.Порты: Вх. RJ45 (10/100/1000Base-T), DC5В (2,5x1мм); вых. RJ45 (10/100/1000Base-T). Питание DC5V(0.5А). Встроенная электростатическая защита ESD - 15kV. Блок питания AC220В/DC5В(1А) в комплекте. Размеры (ШхВхГ): 48,6х24,8х91,7мм. Вес: 0,1кг. Рабочая температура -40...+55°C | RUB | 6720
07843 | IP01H | SC&T | IP01H Коммутатор Ethernet (4 входа / 1 выход). Предназначен для объединения Ethernet-сигналов от 4-х устройств, переданных по коаксиальному кабелю (с передатчика IP01) на расстояние до 200 м, в 1 IP-канал. Размеры (ШхВхГ): 125x30х122.2мм. Рабочая температура -40...+45°C. | RUB | 8835
13680 | TR-IP1(800m) | OSNOVO | TR-IP1(800m) Удлинитель Fast Ethernet до 800м. (Для подключения необходимо 2 устройства). Скорость передачи - 100 мбит/c - (500м), 10 мбит/c - (800м) 5. Разъемы: DC2.1х5мм, 2xRJ45(10/100 Base-T; SLAN). Встроенная грозозащита 10kV. БП DC12V(1A) в комплекте. Размеры (ШxВxГ): 90х23х69мм. Рабочая температура -40...+80 гр.С. | RUB | 6210
13793 | E-IP1(800m) | OSNOVO | E-IP1(800m) Удлинитель Fast Ethernet до 800м. (Промежуточное устройство). Устанавливается между двумя TR-IP1(800m) и дополнительно увеличивает расстояние передачи на 800м (Скорость 10 мбит/c) или 500м (скорость 100 мбит/c). Разъемы: DC2.1х5мм, 2xRJ45(10/100 Base-T, SLAN). Встроенная грозозащита 10kV. БП DC12V(1A) в комплекте. Размеры (ШxВxГ): 90х23х69мм. Рабочая температура -40...+80 гр.С. | RUB | 8050
09749 | IP01K | SC&T | IP01K Комплект (IP01(4шт.)+IP01H(1шт.), для передачи Ethernet от 4-х устройств по коаксиальному кабелю до 200м. Скорость передачи 10Мб/с(порт BNC) и 100Мб/с(порт RJ45). IP01: вх.RJ45, вых. BNC. IP01H: вх. 4BNC/DC5В, вых. RJ45. Поддерживаемые стандарты IEEE802.3 и IEEE802.3u. В комплекте блок питания DC5В/1А. Рабочая темпераура -40...+45гр.С. Размеры (ШxВxГ): IP01- 69х22х25мм, IP01H- 125х30х121мм. | RUB | 25905
10441 | TR-IP2 | OSNOVO | TR-IP2 Удлинитель Ethernet (VDSL) на 2 порта до 3000м (необходимо 2 устройства). Скорость передачи 90Мбит/с (300м), 56Мбит/с (600м), 30Мбит/с (900м), 16Мбит/с (1500м), 14Мбит/с (2000м), 8Мбит/с (2400м), 5Мбит/с (3000м). 2 режима - клиент(CPE)/сервер(CO). Вх.-роз. 2.1х5мм(DC12V, 0.5A). Вх./вых.- RJ11(VDSL2)/клеммы(VDSL2)/RJ45(Ethernet)x2. БП DC12V(1A) в комплекте. Размеры (ШxВxГ): 95х21х110мм. Рабочая температура -40...+50 гр.С. | RUB | 12084
10587 | TR-IP2PoE | OSNOVO | TR-IP2PoE Удлинитель Ethernet (VDSL) на 2 порта до 3000м с функцией PoE. Соответствует стандартам PoE IEEE 802.3af/at. Автоматическое определение PoE устройств. До 30W на порт. Скорость передачи 90Мбит/с (300м), 56Мбит/с (600м), 30Мбит/с (900м), 16Мбит/с (1500м), 14Мбит/с (2000м), 8Мбит/с (2400м), 5Мбит/с (3000м). 2 режима -клиент(CPE)/сервер(CO) . Вх.-роз. 2.1х5мм(DC48V, 1,8A). Вх./вых.- RJ11(VDSL2)/клеммы(VDSL2)/RJ45(Ethernet)x2. БП DC48V (1,8A) в комплекте.Размеры (ШxВxГ): 137х27х100 мм. Рабочая температура 0...+50 гр.С. | RUB | 25011
10442 | TA-IP4 | OSNOVO | TA-IP4 Удлинитель Ethernet (VDSL) на 4 порта (удалённое устройство). Расстояние передачи до 1500м. Скорость передачи 100Мбит/с (300м), 90Мбит/с(600м), 60Мбит/с(900м), 40Мбит/с(1200м), 25Мбит/с(1500м). Встроенные функции маршрутизации. Вх.-роз. 2.1х5мм(DC12V). Вх./вых.- RJ11(VDSL2)/клеммы(VDSL2)/RJ11(телефон)/RJ45(Ethernet)x4/RS232(упр.). БП DC12V(1A) в комплекте. Размеры (ШxВxГ): 184х40х146мм. Рабочая температура -40...+50 гр.С. | RUB | 15596
10460 | RA-IP4 | OSNOVO | RA-IP4 Удлинитель Ethernet (VDSL) на 4 порта (локальное устройство). Расстояние передачи до 1500м. Скорость передачи 100Мбит/с (300м), 90Мбит/с(600м), 60Мбит/с(900м), 40Мбит/с(1200м), 25Мбит/с(1500м). Встроенные функции маршрутизации. Вх.-роз. 2.1х5мм(DC12V). Вх./вых.- RJ11(VDSL2)/клеммы(VDSL2)/RJ11(телефон)/RJ45(Ethernet)x4/RS232(упр.). БП DC12V(1A) в комплекте. Размеры (ШxВxГ): 184х40х146мм. Рабочая температура -40...+50 гр.С. | RUB | 15596
09496 | TA-IP+RA-IP | OSNOVO | TA-IP+RA-IP Удлинитель Ethernet (VDSL), (комплект передатчик+приёмник); расстояние передачи Ethernet до 3000м по витой паре; скорость передачи 55 Мбит/с (300м), 10 Мбит/с (1000м), 3 Мбит/с (1500м); передатчик вх.RJ45,вых. клм.; приёмник вх. клм., вых.RJ45; питание DC12В/4,5Вт. БП в комплекте. Рабочая температура -25...+50гр.С; Размеры (ШxВxГ): 118х27х108мм (каждое устройство). | RUB | 21671
10239 | TR-IP/1 | OSNOVO | TR-IP/1 Дополнительный приемопередатчик (VDSL) к комплекту -KIT используется для передачи Ethernet до 1000м по коаксиальному кабелю RG59 (RG6), телефонному , UTP кабелю. Предустановленная конфигурация - Slave. Скорость передачи по RG59: 95Мбит/с(50м), 93,4Мбит/с(500м), 85,3Мбит/с(1000м). Устройство может работать в 2-х режимах: точка-точка и точка - многоточка. Возможно каскадное подключение до 9 IP-камер к одному приемнику. Разъемы: вх.RJ45 / роз. 2,1x5 (DC12V), вых.-BNC. БП DС12V(1A) в комплекте. Размеры (ШxВxГ): 105х25х65мм. Рабочая температура -45...+85 гр.С. | RUB | 13684
10235 | TR-IP/1-KIT | OSNOVO | TR-IP/1-KIT Удлинитель Ethernet (VDSL) до 1000м по коаксиальному кабелю RG59 (RG6), телефонному, UTP кабелю. Скорость передачи по RG59: 95Мбит/с(50м), 93,4Мбит/с(500м), 85,3Мбит/с(1000м). Устройство может работать в 2-х режимах: точка-точка и точка - многоточка. Возможно каскадное подключение до 9 IP-камер к одному приемнику. Разъемы: вх.RJ45 / роз. 2,1x5 (DC12V), вых.-BNC. Комплект: приемопередатчики TR-IP/1 - 2шт, БП DC12V(1A) - 2шт. Размеры (ШxВxГ): 105х25х65мм. Рабочая температура -45...+85 гр.С. | RUB | 27369
05946 | IP02 | SC&T | IP02 Удлинитель Ethernet, активный, включает приемник и передатчик. Расстояние передачи Ethernet по коаксиальному кабелю(RG59U) до 1800 м. Скорость передачи 50Мб/сек(300м), 20Мб/сек(1800м). Питание DC5В/0,75А от БП AC220В/DC5В, 2А( в комплекте 2шт.). Размеры 145х67х27мм. Рабочая температура -40...+55°C. | RUB | 19384
Удлинители Ethernet + PoE
14482 | E-POE/1G(90W) | OSNOVO | E-POE/1G(90W) PoE удлинитель 10M/100M/1000M Gigabit Ethernet до 500м (до 70W). Увеличение расстояния передачи данных + питание на 100м. Соответствует стандартам PoE IEEE 802.3af/at/bt. Автоматическое определение PoE устройств. Входная мощность PoE до 90W. Питание: Через порт Uplink (до 90W) или разъем DC12-57V для передачи данных или DC42-57V для передачи данных + PoE. Блок питания в комплект не входит. Размеры (ШхВхГ): 51 x 28 x 90 мм. Рабочая температура: -10...+55 гр. С. | RUB | 7875
14515 | E-POE/2G(90W) | OSNOVO | E-POE/2G(90W) E-POE/1G(90W) PoE удлинитель 10M/100M/1000M Gigabit Ethernet до 500м (до 70W) со встроенной грозозащитой 6кВ. Увеличение расстояния передачи данных + питание на 100м. Соответствует стандартам PoE IEEE 802.3af/at/bt. Автоматическое определение PoE устройств. Входная мощность PoE до 90W. Питание: Через порт Uplink (до 90W) или разъем DC12-57V для передачи данных или DC42-57V для передачи данных + PoE. Блок питания в комплект не входит. Размеры (ШхВхГ): 51 x 28 x 90 мм. Рабочая температура: -10...+55 гр. С. | RUB | 8295
13249 | E-PoE/1A | OSNOVO | E-PoE/1A PoE удлинитель 10M/100M Fast Ethernet на 400м (до 30W). Увеличение расстояния передачи данных + питание на 100м (В режиме "S" - до 400м). Совместим с оборудованием PoE IEEE 802.3af/at. Порты: вх.- 1 x RJ45 (10/100 Base-T), роз. 2.1x5мм DC; вых.- 1 x RJ45 (10/100 Base-T). Выходной порт имеет возможность выбора метода подачи PoE (A, B, A+B).2 способа получения питания: от источника PoE/ от блока питания через DC разъем). Питание: DC12-56V(30W). Размеры (ШxВxГ): 88x25x60мм. Рабочая температура: -10...+55 гр. С. | RUB | 3772
13563 | E-PoE/1 | OSNOVO | E-PoE/1 PoE удлинитель 10M/100M Fast Ethernet до 500м. Увеличение расстояния передачи данных + питание на 100м. При каскадном подключении - 2 x E-Poe/1: до 300м (до 12W), 3 x E-Poe/1: до 400м (до 6W), 4 x E-Poe/1: до 500м (До 4W). Соответствует стандартам PoE IEEE 802.3af/at. Автоматическое определение PoE устройств. Порты: вх.- FE (10/100 Base-T), вых.- FE (10/100 Base-T). Не требует дополнительного питания. Размеры (ШхВхГ): 94 x 48 x 28 мм. Металлический корпус. Рабочая температура: -40...+75 гр. С. | RUB | 5568
13916 | E-PoE/1W | OSNOVO | E-PoE/1W Уличный PoE удлинитель 10M/100M Fast Ethernet до 500м (до 22W). Увеличение расстояния передачи данных + питание на 100м. При каскадном подключении - 2 x E-Poe/1W: до 300м (до 12W), 3 x E-Poe/1W: до 400м (до 6W), 4 x E-Poe/1W: до 500м (До 4W). Соответствует стандартам PoE IEEE 802.3af/at. Автоматическое определение PoE устройств. Порты: вх.- FE (10/100 Base-T), вых.- FE (10/100 Base-T). Не требует дополнительного питания. Размеры (ШхВхГ): 185x45x45 мм. Степень защиты - IP66. Вес: 0,26кг. Рабочая температура: -40...+70 гр. С. | RUB | 8792
14317 | IP04R-SO | SC&T | IP04R-SO Уличный удлинитель PoE af/at/bt по витой паре до 280м (до 48.86Вт), 10/100/1000M (1 устройство по 140 м в каждую сторону). При каскадном подключении - 2х: до 300м (до 35.08Вт), 5хI до 500м (до 18.96Вт). Соответствует стандартам PoE IEEE 802.3af/at/bt. Автоматическое определение PoE устройств. Разъёмы 2хRJ45. Герметичный корпус из ударопрочного АБС-пластика. Класс защиты IP65. Количество гермовводов - 2. Размеры (ШхВхГ): 165x55x85мм (без учёта гермовводов). Рабочая температура -40...70°С. | RUB | 13543
13917 | E-PoE/2W | OSNOVO | E-PoE/2W Уличный PoE удлинитель 10M/100M Fast Ethernet до 500м (до 22W) со встроенной грозозащитой 6kV. Увеличение расстояния передачи данных + питание на 100м. При каскадном подключении - 2 x E-Poe/1: до 300м (до 12W), 3 x E-Poe/1: до 400м (до 6W), 4 x E-Poe/1: до 500м (До 4W). Соответствует стандартам PoE IEEE 802.3af/at. Автоматическое определение PoE устройств. Порты: вх.- FE (10/100 Base-T), вых.- FE (10/100 Base-T). Не требует дополнительного питания. Размеры (ШхВхГ):185x45x45мм. Степень защиты - IP66. Вес: 0,26кг. Рабочая температура: -40...+70 гр. С. | RUB | 10104
13564 | E-PoE/1G | OSNOVO | E-PoE/1G PoE удлинитель 10/100/1000M Gigabit Ethernet до 500м. Увеличение расстояния передачи данных + питание на 100м. При каскадном подключении - 2 x E-Poe/1G: до 300м (до 12W), 3 x E-Poe/1G: до 400м (до 6W), 4 x E-Poe/1G: до 500м (До 4W). Соответствует стандартам PoE IEEE 802.3af/at. Автоматическое определение PoE устройств. Порты: вх.- GE (10/100/1000 Base-T), вых.- GE (10/100/1000 Base-T). Не требует дополнительного питания. Размеры (ШхВхГ): 94 x 48 x 28 мм. Металлический корпус. Рабочая температура: -40...+75 гр. С. | RUB | 7411
14284 | IP04R | SC&T | IP04R Удлинитель PoE af/at/bt по витой паре до 280м (до 48.86Вт), 10/100/1000M (1 устройство по 140 м в каждую сторону). При каскадном подключении - 2хIP04R: до 300м (до 35.08Вт), 5хIP04R до 500м (до 18.96Вт). Соответствует стандартам PoE IEEE 802.3af/at/bt. Автоматическое определение PoE устройств. Разъёмы 2хRJ45. Размеры (ШхВхГ): 67x27x110мм. Рабочая температура -40...70°С. | RUB | 11620
13597 | IP09P | SC&T | IP09P Комплект удлинителей PoE (до 38W) по витой паре до 800м, включает приемник и передатчик. Расстояние передачи Ethernet сигнала по витой паре (Cat5e) на скорости 100 Мбит/с - 500м; на скорости 10 Мбит/с - 800м. Соответствует стандартам PoE IEEE 802.3af/at/bt. Порты: вх.- FE (10/100 Base-T), вых.- FE (10/100 Base-T). Размеры (ШхВхГ): 67 x 27 x 135 мм. Рабочая температура: -40...+70°C. | RUB | 32200
13600 | IP09CP | SC&T | IP09CP Комплект (передатчик + приёмник) PoE удлинитель по коаксиальному кабелю 10M/100M Fast Ethernet до 800м (до 15W). Увеличение расстояния передачи данных + питание на 800м. Соответствует стандартам PoE IEEE 802.3af/at/bt. Передатчик: вх. - RJ45, вых. - BNC/Роз.2,1х5мм(DC5V(2A)/DC12V(1A)). Приёмник: вх. - BNC/Роз.2,1х5мм(DC48V), вых. - RJ45. Размеры: 135 x 27 x 67 мм. Рабочая температура: -40...+75 гр. С. | RUB | 32200
13918 | E-PoE/1GW | OSNOVO | E-PoE/1GW Уличный PoE удлинитель 10M/100M/1000M Gigabit Ethernet до 500м (до 22W). Увеличение расстояния передачи данных + питание на 100м. При каскадном подключении - 2 x E-Poe/1GW: до 300м (до 12W), 3 x E-Poe/1GW: до 400м (до 6W), 4 x E-Poe/1GW: до 500м (До 4W). Соответствует стандартам PoE IEEE 802.3af/at. Автоматическое определение PoE устройств. Порты: вх.- GE (10/100/1000 Base-T), вых.- GE (10/100/1000 Base-T). Не требует дополнительного питания. Размеры (ШхВхГ): 185x45x45 мм. Степень защиты - IP66. Вес: 0,26кг. Рабочая температура: -40...+70 гр. С. | RUB | 11404
10714 | IP01P | SC&T | IP01P Комплект (передатчик + приёмник) для передачи сигнала Ethernet и питания (PoE) по коаксиальному кабелю RG6U до 300м. Позволяет использовать коаксиальную кабельную инфраструктуру для подключения IP-камер. Максимальная мощность на выходе: 300м/15W, 200м/18W, 100м/20W. Совместим с IEEE 802.3af/at. Поддерживает Ethernet 10/100Мбит/с. Передатчик: вх. - RJ45; вых. - BNC. Приёмник: вх. - BNC; вых. - RJ45. Питание от источника PoE. Размеры (ШхВхГ): 67x87x27мм. Рабочая температура -40…+55°C. | RUB | 18141
13919 | E-PoE/2GW | OSNOVO | E-PoE/2GW Уличный PoE удлинитель 10/100/1000M Gigabit Ethernet до 500м (до 22W) со встроенной грозозащитой 6kV. Увеличение расстояния передачи данных + питание на 100м. При каскадном подключении - 2 x E-Poe/2GW: до 300м (до 12W), 3 x E-Poe/2GW: до 400м (до 6W), 4 x E-Poe/2GW: до 500м (До 4W). Соответствует стандартам PoE IEEE 802.3af/at. Автоматическое определение PoE устройств. Порты: вх.- GE (10/100/1000 Base-T), вых.- GE (10/100/1000 Base-T). Не требует дополнительного питания. Размеры (ШхВхГ):185x45x45мм. Степень защиты - IP66. Вес: 0,26кг. Рабочая температура: -40...+70 гр. С. | RUB | 13225
13256 | SW-8030/D | OSNOVO | SW-8030/D PoE удлинитель/ коммутатор Gigabit Ethernet на 3 RJ45 порта. Порты: 2 х GE (10/100/1000 Base-T) с поддержкой PoE (до 28W) + 1 x GE (10/100/1000 Base-T) Uplink с поддержкой питания по PoE (Входная мощность до 60W). Соответствует стандартам PoE IEEE 802.3af/at/bt. Автоматическое определение PoE устройств. Суммарная выходная мощность PoE до 56W. Питание: Через порт Uplink (до 60W) или разъем DC9-57V для передачи данных или DC37-57V для передачи данных + PoE. Блок питания в комплект не входит. Размеры (ШхВхГ): 88 x25 x 70 мм. Рабочая температура: -10...+55 гр. С. | RUB | 8214
13681 | SW-8030/D(90W) | OSNOVO | SW-8030/D(90W) PoE Удлинитель/Коммутатор Gigabit Ethernet на 3 RJ45 порта. Порты: 1 х GE (10/100/1000 Base-T) с поддержкой BT PoE (до 90W), 1 х GE (10/100/1000 Base-T) с поддержкой PoE (до 30W); 1 x GE (10/100/1000 Base-T) Uplink с поддержкой питания по PoE (Входная мощность до 90W). Соответствует стандартам PoE IEEE 802.3af/at/bt. Автоматическое определение PoE устройств. Поддержка режима CCTV: Увеличение расстояния передачи данных и питания до 250м. Суммарная выходная мощность PoE до 85W. Питание: Через порт Uplink (до 90W) или разъем DC12-57V для передачи данных или DC42-57V для передачи данных + PoE. Блок питания в комплект не входит. Размеры (ШхВхГ): 88 x25 x 70 мм. Рабочая температура: -10...+55 гр. С. | RUB | 9856
13152 | SW-8030/WD | OSNOVO | SW-8030/WD Уличный PoE удлинитель/ коммутатор Gigabit Ethernet на 3 порта. Порты: 2 х GE (10/100/1000 Base-T) с PoE (до 25W) + 1 x GE (10/100/1000 Base-T) Uplink с поддержкой питания по PoE (Входная мощность до 60W). Соответствует стандартам PoE IEEE 802.3af/at/bt. Автоматическое определение PoE устройств. Суммарная выходная мощность PoE до 50W. Питание: Через порт Uplink (до 60W). Степень защиты - IP66. Размеры (ШхВхГ): 230x40x90мм. Рабочая температура: -40...+75 гр. С. | RUB | 13800
12730 | TR-IP1PoE(500m) | OSNOVO | TR-IP1PoE(500m) Удлинитель PoE (VDSL) до 500м (Комплект передатчик + приемник) по коаксиальному кабелю RG59 (RG6), телефонному, силовому кабелю. Расстояние передачи данных - 600м; Скорость передачи - 100 мбит/c. Мощность PoE на расстоянии 300м - 27Вт; На расстоянии 500м - 17Вт. Поддержка стандартов IEEE 802.3af/at. Автоматическое определение PoE устройств. Порты передатчика: вх.- 1 x RJ45 (10/100 Base-T), 2 x клм. питание (12-57VDC) ; вых. - 2 x клм. (VDSL) ; Порты приемника: вх. - 2 x клм. (VDSL); 2 x клм. питание (12VDC) вых. - 1 x RJ45 (10/100 Base-T + PoE). Напряжение питания передатчика - DC12-57V; приемника - DC12V. Рекомендуемое напряжение питания при передаче PoE - DC55V. Блок питания в комплект не входит. Размеры (ШxВxГ): 26 x 26 x 123 мм. Рабочая температура: -20...+60 гр. С. | RUB | 28750
Коммутаторы Ethernet
14341 | SW-8D-1 | OSNOVO | SW-8D-1 Коммутатор 2.5G Ethernet на 8 RJ45 портов. Порты: 8 x 2.5G (10/100/1000/2500Base-TX). Auto MDI/MDIX. Встроенная грозозащита 3кВ. В комплекте БП DC12V(2A). Размеры (ШхВхГ): 223x28x113мм. Рабочая температура: -10...+55 гр. С. | RUB | 24150
14343 | SW-5D-1 | OSNOVO | SW-5D-1 Коммутатор 2.5G Ethernet на 5 RJ45 портов. Порты: 5 x 2.5G (10/100/1000/2500Base-TX). Auto MDI/MDIX. Встроенная грозозащита 3кВ. В комплекте БП DC12V(2A). Размеры (ШхВхГ): 160x31x112мм. Рабочая температура: -10...+55 гр. С. | RUB | 18400
14287 | SW-70800 | OSNOVO | SW-70800 Коммутатор Gigabit Ethernet на 8 RJ45 портов. Порты: 8 x GE (10/100/1000Base-TX). Изоляция портов (VLAN). Auto MDI/MDIX Встроенная грозозащита 3кВ. В комплекте БП DC12V(1A). Размеры (ШхВхГ): 138 x 25 x 80мм. Рабочая температура: -10...+55 гр. С. | RUB | 3715
14285 | SW-10800 | OSNOVO | SW-10800 Неуправляемый коммутатор Fast Ethernet на 8 RJ45 портов. Порты: 8 x FE (10/100Base-TX). Изоляция портов (VLAN). Auto MDI/MDIX Встроенная грозозащита 3кВ. В комплекте БП DC12V(1A). Размеры (ШхВхГ): 138 x 25 x 80мм. Рабочая температура: -10...+55 гр. С. | RUB | 2444
11544 | SW-70202 | OSNOVO | SW-70202 Неуправляемый коммутатор Gigabit Ethernet на 4 порта. Порты: 2 x GE (10/100/1000Base-T), 2 x GE SFP (1000Base-FX). В комплекте БП DC5V(2A). Размеры (ШхВхГ): 145x27х85 мм. Рабочая температура: 0…+50°С. | RUB | 8934
13262 | SW-7042 | OSNOVO | SW-7042 Коммутатор Gigabit Ethernet на 4 RJ45 + 2 SFP. Порты: 4 x GE (10/100/1000Base-T), 2 x GE SFP (1000Base-FX). В комплекте БП DC12V(1A). Встроенная грозозащита 3кВ. Возможно крепление на стену. Размеры (ШхВхГ): 210x28x85мм. Рабочая температура: -10…+55°С. | RUB | 10096
13264 | SW-7028 | OSNOVO | SW-7028 Коммутатор Gigabit Ethernet на 8 SFP + 2 RJ45 портов. Порты: 8 x GE SFP (1000Base-FX), 2 x GE (10/100/1000Base-T). Поддержка режима изоляции портов (VLAN). В комплекте БП DC12V (2A). Размеры (ШхВхГ): 225 х 35 х 105мм. Рабочая температура: -10…+55°С. | RUB | 23000
13814 | SW-70802/L2 | OSNOVO | SW-70802/L2 Управляемый (L2+) коммутатор Gigabit Ethernet на 10 портов.Порты: 8 x GE (10/100/1000Base-T) + 2 x GE (SFP 1000Base-X), Консольный порт; Уровень управления L2 (Full managed); Поддержка Jumbo Frame 16K, IGMP Snooping. Поддержка режима CCTV: Увеличение расстояния передачи данных и питания до 250м.Питание: AC100-240V(20W) или внешний БП DC12V,3А (в комплект поставки не входит) . Размеры (ШхВхГ): 210 x 45 x 140мм. Рабочая температура: 0...+50 гр. С. | RUB | 17063
13813 | SW-71802/L | OSNOVO | SW-71802/L Коммутатор Gigabit Ethernet управляемый на 18 RJ45 + 2 GE SFP порта. Порты: 18 x GE (10/100/1000 Base-T) , 2 x GE SFP (1000 Base-X). Поддержка режима CCTV: Увеличение расстояния передачи данных и питания до 250м. Питание: AC100-240V (30W). Встроенный БП. Монтаж в 19 - дюймовую стойку, крепление в комплекте. Размеры (ШхВхГ): 295 x 45 x 195мм. Вес: 2,7кг. Рабочая температура: 0…+50°С. | RUB | 21922
12221 | SW-72402/L2 | OSNOVO | SW-72402/L2 Управляемый (L2+) коммутатор Gigabit Ethernet на 26 портов.Порты: 24 x GE (10/100/1000Base-T) + 2 x GE SFP (1000Base-X), Консольный порт; Уровень управления L2 (Full managed); Поддержка Jumbo Frame 16K, IGMP Snooping; Поддержка режима CCTV: Увеличение расстояния передачи данных и питания до 250м. Монтаж в 19" стойку, крепление в комплекте. Питание: AC100-240V(20W). Размеры (ШхВхГ): 440 x 44 x 220мм. Рабочая температура: -10...+55 гр. С. | RUB | 23390
13263 | SW-70818/L2 | OSNOVO | SW-70818/L2 Управляемый L2+ коммутатор Gigabit Ethernet на 18 x GE SFP + 8 x GE RJ45 портов. Порты: 18 x GE SFP (1000 Base-X), 8 x GE (10/100/1000 Base-T). Консольный порт, Уровень управления L2 (Full managed), Поддержка Jumbo Frame 16K, IGMP Snooping, Поддержка режима CCTV: Увеличение расстояния передачи данных и питания до 250м.Монтаж в 19" стойку, крепление в комплекте. Питание: AC100-240V(35W) Встроенный БП - 2шт. Резервирование питания. Размеры (ШхВхГ): 440 x 45 x 210мм. Рабочая температура: 0...+50 гр. С. | RUB | 69000
14165 | SW-32G4X-1L | OSNOVO | SW-32G4X-1L Управляемый L3 коммутатор Gigabit Ethernet на 16xGE SFP + 8xGE Combo (RJ45 + SFP) + 4x1G/10G SFP+ Uplink. Порты: 16 x GE SFP (1000Base-X) + 8 x GE Combo Port (RJ45 + SFP) + 4 x 1G/10G SFP+ Uplink, Консольный порт, Уровень управления L3 (Full managed), Поддержка Jumbo Frame 10K, IGMP Snooping, Монтаж в 19" стойку, крепление в комплекте. Питание: AC90-265V (36W) с возможностью резервирования. Встроенная грозозащита 3kV. Размеры (ШхВхГ): 440 x 45 x 210мм. Рабочая температура: -20...+55 гр. С. | RUB | 185284
13678 | SW-74804/L | OSNOVO | SW-74804/L Управляемый (L2+) коммутатор Gigabit Ethernet на 48 RJ45 + 4 x GE SFP порта. Порты: 48 x GE (10/100/1000Base-T) + 4 x GE SFP (1000Base-X), Консольный порт; Уровень управления L2 (Full managed); Поддержка Jumbo Frame 16K, IGMP Snooping; Поддержка режима CCTV: Увеличение расстояния передачи данных и питания до 250м. Монтаж в 19" стойку, крепление в комплекте. Питание: AC100-240V(20W). Встроенная грозозащита 3kV. Размеры (ШхВхГ): 440 x 45 x 360мм. Рабочая температура: 0...+55 гр. С. | RUB | 63250
14168 | SW-24G4X-2L | OSNOVO | SW-24G4X-2L Управляемый L3 коммутатор Gigabit Ethernet на 24xRJ45 + 4x10G SFP+ Uplink. Порты: 24 x GE (10/100/1000Base-T) + 4 x 1G/10G SFP+ Uplink. Консольный порт, Уровень управления L3 (Full managed), Поддержка Jumbo Frame 10K, IGMP Snooping. Встроенная грозозащита 3kV на порт. Питание: AC100-240V (30W). Встроенный БП. Монтаж в 19 - дюймовую стойку, крепление в комплекте. Размеры (ШхВхГ): 440x45x290мм. Рабочая температура: -20…+55°С. | RUB | 70150
14170 | SW-32G4X-2L | OSNOVO | SW-32G4X-2L Управляемый L3 коммутатор Gigabit Ethernet на 16xGE RJ-45 + 8xGE Combo (RJ-45 + SFP) + 4x10G SFP+ Uplink. Порты: 16 x GE RJ-45 (10/100/1000 Base-T) + 8 x GE Combo Port (RJ-45 + SFP) + 4 x 1G/10G SFP+ Uplink, Консольный порт, Уровень управления L3 (Full managed), Поддержка Jumbo Frame 10K, IGMP Snooping, Монтаж в 19" стойку, крепление в комплекте. Питание: AC90-253V(10W). Встроенная грозозащита 3kV. Размеры (ШхВхГ): 440 x 45 x 210мм. Рабочая температура: -20...+55 гр. С. | RUB | 111041
14164 | SW-48G4X-1L | OSNOVO | SW-48G4X-1L Управляемый L3 коммутатор Gigabit Ethernet на 48xRJ45 + 4x10G SFP+ Uplink. Порты: 48 x GE (10/100/1000Base-T) + 4 x 1G/10G SFP+ Uplink, Консольный порт, Уровень управления L3 (Full managed), Поддержка Jumbo Frame 16K, IGMP Snooping, Монтаж в 19" стойку, крепление в комплекте. Питание: AC100-240V(50W) c резервированием (встроенный БП- 2шт.). Встроенная грозозащита 3kV. Размеры (ШхВхГ): 440 x 45 x 290мм. Рабочая температура: -20...+55 гр. С. | RUB | 116974
Коммутаторы Ethernet промышленные
10591 | SF-G1041/I | SF&T | SF-G1041/I Промышленный неуправляемый коммутатор Gigabit Ethernet на 5 портов. Порты: 4 x GE (10/100/1000Base-T), 1 x GE SFP (1000Base-X). Вход для резервного питания и тревожный выход. Питание DC48V(20W). БП в комплект НЕ входит. Размеры (ШхВхГ): 55x120x118мм. Монтаж на DIN-рейку. Рабочая температура: -40…+70°С. | RUB | 3000
14037 | SW-70500-I | OSNOVO | SW-70500-I Промышленный коммутатор Gigabit Ethernet на 5GE RJ45 портов. Порты: 5 x GE (10/100/1000Base-T). Встроенная грозозащита 6кВ. Питание: 3 x входа DC9-57V(6W). БП в комплект НЕ входит. Монтаж на DIN-рейку или на стену (крепление в комплекте). Поддержка режима CCTV: Увеличение расстояния передачи данных до 250м, изоляция портов (VLAN). Размеры (ШхВхГ): 37х108х90мм. Вес: 0,47кг. Рабочая температура: -40…+80°С. | RUB | 11857
13748 | SW-70402/ILS | OSNOVO | SW-70402/ILS Промышленный управляемый (L2+) коммутатор Gigabit Ethernet на 4GE RJ45 + 2 GE SFP порта с функцией мониторинга температуры/ влажности/ напряжения. Порты: 4 x GE (10/100/1000Base-T) + 2 x GE SFP (1000Base-X). Уровень управления L2+. Встроенная система мониторинга температуры/ напряжения + внешний датчик температуры/ влажности. Поддержка ПО OSNOVO Monitoring System. Выходы типа "Сухой контакт", Цифровой вход. Поддержка режима увеличения расстояния передачи данных до 250м. Встроенная грозозащита 6кВ. Питание: 2 x входа DC12-57V(10W). БП в комплект НЕ входит. Монтаж на DIN-рейку или на стену (крепление в комплекте). Размеры (ШхВхГ): 41x157x115мм. Вес: 0,9кг. Рабочая температура: -40…+80°С. | RUB | 40020
14038 | SW-70800-I | OSNOVO | SW-70800-I Промышленный коммутатор Gigabit Ethernet на 8GE RJ45 портов. Порты: 8 x GE (10/100/1000Base-T). Встроенная грозозащита 6кВ. Питание: 3 x входа DC12-57V(6W). БП в комплект НЕ входит. Монтаж на DIN-рейку или на стену (крепление в комплекте). Поддержка режима CCTV: Увеличение расстояния передачи данных до 250м, изоляция портов (VLAN). Размеры (ШхВхГ): 45х160х130мм. Вес: 1кг. Рабочая температура: -40…+80°С. | RUB | 16857
14074 | SW-70802/I | OSNOVO | SW-70802/I Промышленный коммутатор Gigabit Ethernet на 10 портов. Порты: 8 x GE (10/100/1000Base-T) + 2 x GE SFP (1000Base-X). Поддержка режима CCTV: Увеличение расстояния передачи данных и питания до 250м. Вход для резервного питания. Встроенная грозозащита. Питание DC12-57V(макс. 10W). БП в комплект НЕ входит. Размеры (ШхВхГ): 45x160x130мм. Монтаж на DIN-рейку. Рабочая температура: -40…+80°С. | RUB | 25070
13348 | SW-70802/IL | OSNOVO | SW-70802/IL Промышленный управляемый (L2+) коммутатор Gigabit Ethernet на 8 GE Rj45 + 2 GE SFP порта. Порты: 8 x GE (10/100/1000Base-T) + 2 x GE SFP (1000Base-X). Уровень управления L2 (Full Managed). Питание DC12-55V. БП в комплект НЕ входит. Монтаж на DIN-рейку. Встроенная грозозащита 6kV. Размеры (ШхВхГ): 53,5x165x123мм. Рабочая температура: -40…+75°С | RUB | 47144
13749 | SW-70802/ILS | OSNOVO | SW-70802/ILS Промышленный управляемый (L2+) коммутатор Gigabit Ethernet на 8GE RJ45 + 2 GE SFP порта с функцией мониторинга температуры/ влажности/ напряжения. Порты: 8 x GE (10/100/1000Base-T) + 2 x GE SFP (1000Base-X). Уровень управления L2+. Встроенная система мониторинга температуры/ напряжения + внешний датчик температуры/ влажности. Поддержка ПО OSNOVO Monitoring System. Выходы типа "Сухой контакт", Цифровой вход. Поддержка режима увеличения расстояния передачи данных до 250м. Встроенная грозозащита 6кВ. Питание: 2 x входа DC12-57V(15W). БП в комплект НЕ входит. Монтаж на DIN-рейку или на стену (крепление в комплекте). Размеры (ШхВхГ): 50х162х130мм. Вес: 1,1кг. Рабочая температура: -40…+80°С. | RUB | 52900
13349 | SW-70804/IL | OSNOVO | SW-70804/IL Промышленный управляемый (L2+) коммутатор Gigabit Ethernet на 8 GE Rj45 + 4 GE SFP порта. Порты: 8 x GE (10/100/1000Base-T) + 4 x GE SFP (1000Base-X). Уровень управления L2 (Full Managed). Питание DC12-55V. БП в комплект НЕ входит. Монтаж на DIN-рейку. Встроенная грозозащита 6kV. Размеры (ШхВхГ): 53,5x165x123мм. Рабочая температура: -40…+75°С | RUB | 55715
13750 | SW-70804/ILS | OSNOVO | SW-70804/ILS Промышленный управляемый (L2+) коммутатор Gigabit Ethernet на 8GE RJ45 + 4 GE SFP порта с функцией мониторинга температуры/ влажности/ напряжения. Порты: 8 x GE (10/100/1000Base-T) + 4 x GE SFP (1000Base-X). Уровень управления L2+. Встроенная система мониторинга температуры/ напряжения + внешний датчик температуры/ влажности. Поддержка ПО OSNOVO Monitoring System. Выходы типа "Сухой контакт", Цифровой вход. Поддержка режима увеличения расстояния передачи данных до 250м. Встроенная грозозащита 6кВ. Питание: 2 x входа DC12-57V(15W). БП в комплект НЕ входит. Монтаж на DIN-рейку или на стену (крепление в комплекте). Размеры (ШхВхГ): 50х187х130мм. Вес: 0,9кг. Рабочая температура: -40…+80°С. | RUB | 60030
Коммутаторы с PoE
14342 | SW-8D-1(120W) | OSNOVO | SW-8D-1(120W) PoE коммутатор 2.5G Ethernet на 8 RJ45 портов. Порты: 1 x 2.5G (10/100/1000/2500Base-TX) с PoE (до 90W, A+B) + 7 x 2.5G (10/100/1000/2500Base-TX) с PoE (до 30W). Соответствует стандартам PoE IEEE 802.3af/at/bt. Поддержка MDI/MDIX. Суммарная мощность PoE - до 120W. Встроенная грозозащита 3кВ. В комплекте БП DC52V(2,5A). Размеры (ШxВxГ): 223x28x113мм. Рабочая температура: -10...+55 гр. С. | RUB | 33925
14344 | SW-5D-1(60W) | OSNOVO | SW-5D-1(60W) PoE коммутатор 2.5G Ethernet на 5 RJ45 портов. Порты: 1 x 2.5G (10/100/1000/2500Base-TX) с PoE (до 60W, A+B) + 3 x 2.5G (10/100/1000/2500Base-TX) с PoE (до 30W), 1 x 2.5G (10/100/1000/2500Base-T). Соответствует стандартам PoE IEEE 802.3af/at/bt. Суммарная мощность PoE - до 60W. Поддержка MDI/MDIX. Встроенная грозозащита 3кВ. В комплекте БП DC52V(1,25A).. Размеры (ШxВxГ): 223x28x113мм. Рабочая температура: -10...+55 гр. С. | RUB | 24313
13428 | SW-20600/A(80W) | OSNOVO | SW-20600/A(80W) Passive PoE коммутатор Fast Ethernet на 6 портов. Порты: 4 х FE (10/100 Base-T, 52V 4,5(+) 7,8(–)) совместимы с PoE (IEEE 802.3af/at), 2 x FE (10/100 Base-T) Uplink. Совместим со стандартами PoE IEEE 802.3af/at. Мощность PoE на порт - до 30W. Выходное напряжение 52V. Поддержка режима CCTV: Увеличение расстояния передачи данных и питания до 250м. Встроенная грозозащита 3кВ. Питание: AC100-240V (80W) Встроенный БП. Размеры (ШхВхГ): 168x32x93мм. Рабочая температура: 0...+50 гр. С | RUB | 4600
13231 | SW-20600(80W) | OSNOVO | SW-20600(80W) PoE коммутатор Fast Ethernet на 6 RJ45 портов. Порты: 1 x FE (10/100Base-T) с PoE (до 60W, A+B) + 5 x FE (10/100Base-T) с PoE (до 30W), 2 x FE (10/100 Base-T) Uplink. Соответствует стандартам PoE IEEE 802.3af/at/bt. Автоматическое определение и режим антизависания PoE устройств. Суммарная мощность PoE - до 80W. Поддержка режима CCTV: Увеличение расстояния передачи данных и питания до 250м, изоляция портов (VLAN). Встроенная грозозащита 3кВ. Питание: AC100-240V (83W) Встроенный БП. Размеры (ШхВхГ): 190 x 35 x 130мм. Рабочая температура: -10...+55 гр. С. | RUB | 6736
13247 | SW-20600/D | OSNOVO | SW-20600/D PoE Коммутатор/ удлинитель Fast Ethernet на 6 портов с питанием по PoE. Порты: 4 х FE (10/100 Base-T) с поддержкой PoE, 1 x FE (10/100 Base-T) Uplink с поддержкой питания по PoE (до 90W), 1 x FE (10/100 Base-T) Uplink. Соответствует стандартам PoE IEEE 802.3af/at. Автоматическое определение PoE устройств. Мощность PoE на порт - до 30W. Суммарная мощность PoE - до 87W. Поддержка режима CCTV: Увеличение расстояния передачи данных до 250м, изоляция портов. Встроенная грозозащита - 3kV. Возможно крепление на стену. Питание: По порту FE (10/100 Base-T) Uplink. Размеры (ШхВхГ): 140 x 28 x 80 мм. Рабочая температура: -10...+55 гр. С | RUB | 9036
13246 | SW-8050/D | OSNOVO | SW-8050/D PoE Коммутатор/удлинитель Gigabit Ethernet на 5 портов c питанием по PoE. Расстояние передачи данных + PoE - 100м. Порты: 4 х GE (10/100/1000 Base-T) с поддержкой PoE, GE (10/100/1000 Base-T) Uplink с поддержкой питания по PoE (Входная мощность до 90W). Соответствует стандартам PoE IEEE 802.3af/at. Автоматическое определение PoE устройств. Мощность PoE на порт - до 30W. Режим VLAN (Изоляция портов). Суммарная мощность PoE - до 85W. Встроенная грозозащита - 3kV. Питание: Через порт Uplink (до 90W) или через разъем DC. Адаптер питания в комплект не входит. Возможно крепление на стену. Размеры (ШхВхГ): 140x28x80мм. Рабочая температура: -10...+55 гр. С. | RUB | 10186
13429 | SW-21000/A(120W) | OSNOVO | SW-21000/A(120W) Passive PoE коммутатор Fast Ethernet на 10 портов. Порты: 8 х FE (10/100 Base-T, 52V 4,5(+) 7,8(–)) совместимы с PoE (IEEE 802.3af/at), 2 x FE (10/100 Base-T) Uplink. Совместим со стандартами PoE IEEE 802.3af/at. Мощность PoE на порт - до 30W. Выходное напряжение 52V. Поддержка режима CCTV: Увеличение расстояния передачи данных и питания до 250м. Встроенная грозозащита 3кВ. Питание: AC100-240V. Встроенный БП. Размеры (ШхВхГ): 210x35x150мм. Рабочая температура: 0...+50 гр. С) | RUB | 7287
13232 | SW-21000(120W) | OSNOVO | SW-21000(120W) PoE коммутатор Fast Ethernet на 10 RJ45 портов. Порты: 1 x FE (10/100Base-T) с PoE (до 60W, A+B) + 7 x FE (10/100Base-T) с PoE (до 30W), 2 x FE (10/100 Base-T). Соответствует стандартам PoE IEEE 802.3af/at/bt. Автоматическое определение и режим антизависания PoE устройств. Суммарная мощность PoE - до 120W. Поддержка режима CCTV: Увеличение расстояния передачи данных и питания до 250м, изоляция портов (VLAN). Встроенная грозозащита 6кВ. Питание: AC100-240V (123W). Размеры (ШxВxГ): 210x35x150мм. Рабочая температура: -10...+55 гр. С. | RUB | 10069
13233 | SW-20820(120W) | OSNOVO | SW-20820(120W) PoE коммутатор Fast Ethernet на 10 RJ45 портов. Порты: 1 x FE (10/100Base-T) с PoE (до 60W, A+B) + 7 x FE (10/100Base-T) с PoE (до 30W), 2 x GE (10/100/1000 Base-T). Соответствует стандартам PoE IEEE 802.3af/at/bt. Автоматическое определение и режим антизависания PoE устройств. Суммарная мощность PoE - до 115W. Поддержка режима CCTV: Увеличение расстояния передачи данных и питания до 250м, изоляция портов (VLAN). Встроенная грозозащита 6кВ. Питание: AC100-240V (123W). Размеры (ШxВxГ): 210x35x150мм. Рабочая температура: -10...+55 гр. С. | RUB | 13472
11562 | SW-80401S5b/B | OSNOVO | SW-80401S5b/B PoE коммутатор Gigabit Ethernet на 4 порта. Порты: 4 x GE (10/100/1000Base-T) с PoE (до 25,5W), 1 x GE (1000Base-FX), SC, tx1550нм/rx1310нм). Соответствует стандартам PoE IEEE 802.3af/at. Суммарная мощность PoE до 102W. Автоматическое определение PoE устройств.Дальность передачи по оптической линии до 20км (одномод, одно волокно (WDM мультиплексирование) (по многомодовому кабелю до 500м). Питание DC48V(3A). БП в комплекте. Размеры (ШхВхГ): 158х27x95мм. Рабочая температура: -20…+50гр.С. | RUB | 13390
13596 | SW-80802(150W) | OSNOVO | SW-80802(150W) PoE коммутатор Gigabit Ethernet на 8 RJ45 + 2 SFP порта. Порты: 1 x GE (10/100/1000Base-T) с PoE (до 60W, A+B) + 7 x GE (10/100/1000Base-T) с PoE (до 30W), 2 x GE SFP (1000 Base-T). Соответствует стандартам PoE IEEE 802.3af/at/bt. Автоматическое определение и режим антизависания PoE устройств. Суммарная мощность PoE до 150W. Поддержка режима CCTV: Увеличение расстояния передачи данных и питания до 250м, изоляция портов (VLAN).Встроенная грозозащита 3 кВ. Питание: AC100-240V или БП DC48-57V(3,5A). Встроенный БП. Монтаж в 19 - дюймовую стойку, крепление в комплекте. Размеры (ШxВxГ): 210x35x150мм. Рабочая температура: -10...+55 гр. | RUB | 21160
13595 | SW-80802/L(150W) | OSNOVO | SW-80802/L(150W) Управляемый L2 PoE коммутатор Gigabit Ethernet на 8 RJ45 PoE + 2 x GE SFP порта. Порты: 1 x GE (10/100/1000Base-T) с PoE (до 60W, A+B) + 7 x GE (10/100/1000 Base-T) с PoE (до 30W), 2 x GE SFP (1000 Base-X). Соответствует стандартам PoE IEEE 802.3af/at/bt. Автоматическое определение и режим антизависания PoE устройств. Суммарная мощность PoE до 150W. Поддержка режима CCTV: Увеличение расстояния передачи данных и питания до 250м. Встроенная грозозащита 3kV на порт. Питание: AC100-240V или БП DC48V-57V(3,5A). Встроенный БП. Монтаж в 19 - дюймовую стойку, крепление в комплекте. Размеры (ШхВхГ): 210 x 35 x 150мм. Рабочая температура: -10…+55°С. | RUB | 25300
13234 | SW-61621(300W) | OSNOVO | SW-61621(300W) PoE коммутатор Fast Ethernet на 16 x RJ45 PoE + 2 x RJ45 GE + 1 SFP GE порта. Порты: 2 x FE (10/100Base-T) с PoE (до 60W, A+B) + 14x FE (10/100Base-T) с PoE (до 30W) , 2 x GE Uplink (RJ45), 1 x GE SFP Uplink. Соответствует стандартам PoE IEEE 802.3af/at/bt. Автоматическое определение и режим антизависания PoE устройств. Суммарная мощность PoE до 292W. Поддержка режима CCTV: Увеличение расстояния передачи данных и питания до 250м, изоляция портов (VLAN). Встроенная грозозащита 3kV на порт. Питание: AC100-240V (300W). Встроенный БП. Монтаж в 19 - дюймовую стойку, крепление в комплекте. Размеры (ШxВxГ): 295x45x195мм. Рабочая температура: -10...+55гр. С. | RUB | 29572
13257 | SW-8182/L(300W) | OSNOVO | SW-8182/L(300W) Управляемый L2+ PoE коммутатор Gigabit Ethernet на 16 RJ45 PoE + 2 x RJ45 + 2 GE SFP портов. Порты: 2 x GE (10/100/1000Base-T) с PoE (до 90W, A+B) + 14 x GE (10/100/1000Base-T) с PoE (до 30W), 2 x GE (10/100/1000 Base-T) Uplink, 2 x GE SFP Uplink. Соответствует стандартам PoE IEEE 802.3af/at/bt. Автоматическое определение и режим антизависания PoE устройств. Мощность PoE на порт - до 90W. Суммарная мощность PoE до 300W. Поддержка режима CCTV: Увеличение расстояния передачи данных и питания до 250м. Встроенная грозозащита 3kV на порт. Питание: AC100-240V (310W). Встроенный БП. Монтаж в 19 - дюймовую стойку, крепление в комплекте. Размеры (ШхВхГ): 295 x 45 x 195мм. Рабочая температура: 0…+50°С. | RUB | 55857
13235 | SW-62422(400W) | OSNOVO | SW-62422(400W) PoE коммутатор Fast Ethernet на 24 x RJ45 портов + 2 x GE Combo uplink порта. Порты: 2 x FE (10/100Base-T) с PoE (до 60W, A+B) + 22 x FE (10/100Base-T) с PoE (до 30W), 2 x GE Combo Uplink (RJ45 + SFP). Соответствует стандартам PoE IEEE 802.3af/at/bt. Автоматическое определение PoE устройств. Суммарная мощность PoE до 385W. Поддержка режима CCTV: Увеличение расстояния передачи данных и питания до 250м, изоляция портов (VLAN). Встроенная грозозащита 3kV на порт. Питание: AC100-240V (400W). Встроенный БП. Монтаж в 19 - дюймовую стойку, крепление в комплекте. Размеры (ШxВxГ) 440 x 45 x 290мм. Рабочая температура: -10...+55 гр. С. | RUB | 42715
13236 | SW-62444(400W) | OSNOVO | SW-62444(400W) PoE коммутатор Fast Ethernet на 24 x RJ45 портов + 4 x GE Combo uplink порта. Порты: 2 x FE (10/100Base-T) с PoE (до 60W, A+B) + 22 x FE (10/100Base-T) с PoE (до 30W), 4 x GE Combo Uplink (RJ45 + SFP). Соответствует стандартам PoE IEEE 802.3af/at/bt. Автоматическое определение PoE устройств. Суммарная мощность PoE до 385W. Поддержка режима CCTV: Увеличение расстояния передачи данных и питания до 250м, изоляция портов (VLAN). Встроенная грозозащита 3kV на порт. Питание: AC100-240V (400W). Встроенный БП. Монтаж в 19 - дюймовую стойку, крепление в комплекте. Размеры (ШxВxГ) 440 x 45 x 290мм. Рабочая температура: -10...+55 гр. С. | RUB | 46000
13258 | SW-8244/L(400W) | OSNOVO | SW-8244/L(400W) Управляемый L2+ PoE коммутатор Gigabit Ethernet на 24 RJ45 PoE + 4 x GE Combo Uplink порта. Порты: 2 x GE (10/100/1000Base-T) с PoE (до 90W, A+B) + 22 x GE (10/100/1000Base-T) с PoE (до 30W), 4 x GE Combo Uplink (RJ45 + SFP). Соответствует стандартам PoE IEEE 802.3af/at/bt. Автоматическое определение и режим антизависания PoE устройств. Суммарная мощность PoE до 400W. Поддержка режима CCTV: Увеличение расстояния передачи данных и питания до 250м. Встроенная грозозащита 3kV на порт. Питание: AC100-240V (415W). Встроенный БП. Монтаж в 19 - дюймовую стойку, крепление в комплекте. Размеры (ШхВхГ): 440 x 45 x 290мм. Рабочая температура: 0…+50°С. | RUB | 69000
14163 | SW-24G4X-1L | OSNOVO | SW-24G4X-1L Управляемый L3 PoE коммутатор на 24xGE RJ-45 c PoE + 4х10G SFP+ порта. Порты: 2 x GE (10/100/1000 Base-T) с PoE (до 90W, A+B) + 22 x GE (10/100/1000 Base-T) с PoE (до 30W), 4 x 1G/10G SFP+ Uplink. Консольный порт. Соответствует стандартам PoE IEEE 802.3af/at/bt. Автоматическое определение и режим антизависания PoE устройств. Мощность PoE на порт - до 30W. Суммарная мощность PoE до 400W. Поддержка режима CCTV: Увеличение расстояния передачи данных и питания до 250м, изоляция портов (VLAN). Встроенная грозозащита 3kV на порт. Питание: AC90-253V (410W). Встроенный БП. Монтаж в 19 - дюймовую стойку, крепление в комплекте. Размеры (ШхВхГ): 440x45x290мм. Рабочая температура: -20…+55°С. | RUB | 109250
14169 | SW-32G4X-3L | OSNOVO | SW-32G4X-3L Управляемый L3 PoE коммутатор Gigabit Ethernet на 16xGE RJ-45 c PoE + 8xGE Combo (RJ-45 + SFP) + 4x1G/10G SFP+ Uplink. Порты: 16 x GE (10/100/1000 Base-T) с поддержкой PoE (IEEE 802.3af/at) + 8 x GE Combo Port (RJ-45 + SFP) + 4 x 1G/10G SFP+ Uplink, Консольный порт. Соответствует стандартам PoE IEEE 802.3af/at. Уровень управления L3 (Full managed). Автоматическое определение и режим антизависания PoE устройств. Мощность PoE на порт - до 30W. Суммарная мощность PoE до 375W. Поддержка режима CCTV: Увеличение расстояния передачи данных и питания до 250м, изоляция портов (VLAN). Встроенная грозозащита 3kV на порт. Питание: AC100-240V c резервированием. Размеры (ШхВхГ): 440 x 45 x 210мм. Рабочая температура: -20...+55 гр. С. | RUB | 132250
13265 | SW-64822(700W) | OSNOVO | SW-64822(700W) PoE коммутатор Fast Ethernet на 48 x RJ45 + 2 x GE Combo uplink портов. Порты: 4 x FE (10/100Base-T) с PoE (до 60W, A+B) + 44 x FE (10/100Base-T) с PoE (до 30W), 2 x GE Combo Uplink (RJ45 + SFP). Соответствует стандартам PoE IEEE 802.3af/at/bt. Автоматическое определение PoE устройств. Суммарная мощность PoE до 700W. Встроенная грозозащита 3kV. Питание: AC100-240V. Встроенный БП. Монтаж в 19 - дюймовую стойку, крепление в комплекте. Размеры (ШxВxГ) 445 x 45 x 295мм. Рабочая температура: -10...+55 гр. С. | RUB | 70644
13679 | SW-84804/L(800W) | OSNOVO | SW-84804/L(800W) Управляемый L2+ PoE коммутатор Gigabit Ethernet на 48 RJ45 PoE + 4 x GE SFP порта. Порты: 4 x GE (10/100/1000Base-T) с PoE (до 90W, A+B) + 44 x GE (10/100/1000Base-T) с PoE (до 30W), 4 x GE Uplink. Соответствует стандартам PoE IEEE 802.3af/at/bt. Автоматическое определение и режим антизависания PoE устройств. Суммарная мощность PoE до 800W. Поддержка режима CCTV: Увеличение расстояния передачи данных и питания до 250м. Встроенная грозозащита 3kV на порт. Питание: AC100-240V (830W). Встроенный БП. Монтаж в 19 - дюймовую стойку, крепление в комплекте. Размеры (ШхВхГ): 440 x 45 x 360мм. Рабочая температура: 0…+55°С. | RUB | 97316
14166 | SW-48G4X-2L | OSNOVO | SW-48G4X-2L Управляемый L3 PoE коммутатор на 48xGE RJ-45 + 4х10G SFP+ порта. Порты: 4 x GE (10/100/1000 Base-T) с PoE (до 90W, A+B) + 44 x GE (10/100/1000 Base-T) с поддержкой PoE (IEEE 802.3af/at), 4 x 1G/10G SFP+ Uplink., Консольный порт. Соответствует стандартам PoE IEEE 802.3af/at/bt. Автоматическое определение и режим антизависания PoE устройств. Мощность PoE на порт - до 90W. Суммарная мощность PoE до 800W. Поддержка режима CCTV: Увеличение расстояния передачи данных и питания до 250м, изоляция портов (VLAN). Встроенная грозозащита 3kV на порт. Питание: AC90-253V (800W). Встроенный БП. Монтаж в 19 - дюймовую стойку, крепление в комплекте. Размеры (ШхВхГ): 440x45x360мм. Рабочая температура: -20…+55°С. | RUB | 146050
13719 | Console-RJ45-DB9F | OSNOVO | Console-RJ45-DB9F Консольный кабель для подключения сетевого оборудования к компьютеру по стандарту RS-232. Разъемы: 1 x Rj45; 1 x DB9 (female). Длина 1,2м. | RUB | 858
13824 | WMK-01 | OSNOVO | WMK-01 Комплект для монтажа коммутатора на стену. Предназначен для моделей SW-20600(80W), SW-21000(120W), SW-20820(120W), SW-20600/D, SW-8050/D | RUB | 345
13823 | RMK-01 | OSNOVO | RMK-01 Комплект для монтажа коммутатора в стойку. Предназначен для моделей: SW-80802/L(150W), SW-80802(150W) | RUB | 690
Коммутаторы с PoE промышленные
10948 | SW-40501/IC | OSNOVO | SW-40501/IC Промышленный PoE коммутатор Fast Ethernet на 6 портов. Порты: 4 x FE (10/100Base-T) с PoE (до 30W) + 1 x FE (10/100Base-T) + 1 x FE SFP (100Base-X). Вход для резервного питания. Встроенная грозозащита. Соответствует стандартам PoE IEEE 802.3af/at. Автоматическое определение PoE устройств. Суммарная мощность PoE до 120W. Питание DC48-55V(125W). БП в комплект НЕ входит. Размеры (ШхВхГ): 48x138,5x118мм. Монтаж на DIN-рейку. Рабочая температура: -40…+85°С. | RUB | 19737
13254 | SW-80402/I | OSNOVO | SW-80402/I Промышленный PoE коммутатор Gigabit Ethernet на 4GE PoE + 2 GE SFP порта. Порты: 4 x GE (10/100/1000Base-T) с PoE (до 30W) + 2 x GE SFP (1000Base-X). Соответствует стандартам PoE IEEE 802.3af/at. Автоматическое определение и режим антизависания PoE устройств. Поддержка режима CCTV: Увеличение расстояния передачи данных и питания до 250м. Суммарная мощность PoE до 120W. Встроенная грозозащита 6кВ. Питание: 2 x входа DC44-55V(130W). БП в комплект НЕ входит. Монтаж на DIN-рейку. Размеры (ШхВхГ): 30x118x100мм. Вес: 0,4кг. Рабочая температура: -40…+75°С | RUB | 22573
14245 | SW-80402-I(port 60W,240W) | OSNOVO | SW-80402-I(port 60W,240W) Промышленный PoE коммутатор Gigabit Ethernet на 6 портов. Порты: 4 x GE (10/100/1000Base-T) с PoE (до 60W) + 2 x GE SFP (1000Base-X). Соответствует стандартам PoE IEEE 802.3af/at/Hi-PoE support. Автоматическое определение и режим антизависания PoE устройств. Поддержка режима CCTV: Увеличение расстояния передачи данных и питания до 250м. Суммарная мощность PoE до 240W. Встроенная грозозащита 6кВ. Питание: 2 x входа DC44-55V(240W). БП в комплект НЕ входит. Монтаж на DIN-рейку. Размеры (ШхВхГ): 30x118x100мм. Вес: 0,4кг. Рабочая температура: -40…+75°С | RUB | 32660
13677 | SW-80402/IL | OSNOVO | SW-80402/IL Промышленный управляемый (L2+) PoE коммутатор Gigabit Ethernet на 6 портов. Порты: 4 x GE (10/100/1000Base-T) с PoE (до 30W) + 2 x GE SFP (1000Base-X). Уровень управления L2. Соответствует стандартам PoE IEEE 802.3af/at. Автоматическое определение и режим антизависания PoE устройств, управление питанием. Суммарная мощность PoE до 120W. Питание DC45-57V(255W). БП в комплект НЕ входит. Монтаж на DIN-рейку. Размеры (ШхВхГ): 47x145x112мм. Рабочая температура: -40…+75°С. | RUB | 40001
13743 | SW-80402/ILS(port 90W,180W) | OSNOVO | SW-80402/ILS(port 90W,180W) Промышленный управляемый (L2+) HiPoE коммутатор Gigabit Ethernet на 4GE PoE + 2GE SFP порта с функцией мониторинга температуры/ влажности/ напряжения. Порты: 1 xGE (10/100/1000Base-T) с PoE BT (до 90W) + 3xGE (10/100/1000Base-T) с PoE (до 30W) + 2xGE SFP (1000Base-X). Уровень управления L2+. Соответствует стандартам PoE IEEE 802.3af/at/bt. Автоматическое определение и режим антизависания PoE устройств. Управление питанием. Суммарная мощность PoE до 180W. Поддержка режима CCTV: Увеличение расстояния передачи данных и питания до 250м. Встроенная система мониторинга температуры/ напряжения + внешний датчик температуры/ влажности. Поддержка ПО OSNOVO Monitoring System. Выходы типа "Сухой контакт", Цифровой вход. Встроенная грозозащита 6кВ, электростатическая защита 8кВ. Питание: 2 x входа DC37-57V(190W). БП в комплект НЕ входит. Монтаж на DIN-рейку или на стену (крепление в комплекте). Размеры (ШхВхГ): 41x157x115мм. Вес: 0,9кг. Рабочая температура: -40…+80°С. | RUB | 44286
14219 | SW-80800/IC-P | OSNOVO | SW-80800/IC-P Бескорпусной промышленный PoE коммутатор на 8 портов. Порты: 1 x GE (10/100/1000Base-T) с PoE BT (до 90W); 7 x GE (10/100/1000Base-T) с PoE (до 30W). Встроенная грозозащита. Соответствует стандартам PoE IEEE 802.3af/at/bt. Автоматическое определение PoE устройств. Суммарная мощность PoE до 300W. Питание DC37-57V(310W). БП в комплект НЕ входит. Размеры (ШхВхГ): 148,9x41x106,9мм. Рабочая температура: -40…+85°С. | RUB | 17365
11109 | SW-8062/IC | OSNOVO | SW-8062/IC Промышленный PoE коммутатор Gigabit Ethernet на 8 портов. Порты: 6 x GE (10/100/1000Base-T) с PoE (до 25W) + 2 x GE SFP (1000Base-X). Вход для резервного питания. Встроенная грозозащита. Соответствует стандартам PoE IEEE 802.3af/at. Автоматическое определение PoE устройств. Суммарная мощность PoE до 150W. Питание DC48-55V(185W). БП в комплект НЕ входит. Размеры (ШхВхГ): 48x183x118мм. Монтаж на DIN-рейку. Рабочая температура: -40…+85°С. | RUB | 29923
11144 | SW-60602/ILC | OSNOVO | SW-60602/ILC Промышленный управляемый (Web Managed) PoE коммутатор на 8 портов. Порты: 6 x FE (10/100Base-T) с PoE (до 30W) + 2 x GE SFP (1000Base-X). Вход для резервного питания и тревожный выход. Встроенная грозозащита . Уровень управления L2 (Web smart). Соответствует стандартам PoE IEEE 802.3af/at. Автоматическое определение PoE устройств, управление питанием. Суммарная мощность PoE до 180W. Питание DC44-57V(188W). БП в комплект НЕ входит. Размеры (ШхВхГ): 55x120x118мм. Монтаж на DIN-рейку. Рабочая температура: -40…+70°С. | RUB | 49163
11058 | SW-60802/IC | OSNOVO | SW-60802/IC Промышленный PoE коммутатор на 10 портов. Порты: 8 x FE (10/100Base-T) с PoE (до 25W) + 2 x GE SFP (1000Base-X). Вход для резервного питания. Встроенная грозозащита. Соответствует стандартам PoE IEEE 802.3af/at. Автоматическое определение PoE устройств. Суммарная мощность PoE до 200W. Питание DC48-55V(205W). БП в комплект НЕ входит. Размеры (ШхВхГ): 48x183x118мм. Монтаж на DIN-рейку. Рабочая температура: -40…+85°С. | RUB | 26245
13573 | SW-60812/I | OSNOVO | SW-60812/I Промышленный PoE коммутатор на 11 портов. Порты: 6 x FE (10/100Base-T) с PoE (до 30W) + 2 x FE (10/100Base-T) с PoE (до 60W) + 1 x GE (10/100/1000Base-T) + 2 x GE SFP (1000Base-X). Вход для резервного питания. Встроенная грозозащита. Соответствует стандартам PoE IEEE 802.3af/at/bt. Автоматическое определение и режим антизависания PoE устройств. Суммарная мощность PoE до 300W. Поддержка режима CCTV: Увеличение расстояния передачи данных и питания до 250м. Питание DC48-57V. БП в комплект НЕ входит. Размеры (ШхВхГ): 50x165x115мм. Монтаж на DIN-рейку. Рабочая температура: -40…+75°С. | RUB | 32809
13879 | SW-80802/I(Port 90W,300W) | OSNOVO | SW-80802/I(Port 90W,300W) Промышленный HiPoE коммутатор Gigabit Ethernet на 8GE PoE + 2 GE SFP порта. Порты: 1 x GE (10/100/1000Base-T) с PoE BT (до 90W) + 7 x GE (10/100/1000Base-T) с PoE (до 30W) + 2 x GE SFP (1000Base-X). Соответствует стандартам PoE IEEE 802.3af/at/bt. Встроенная грозозащита 6кВ, электростатическая защита 8кВ. Автоматическое определение и режим антизависания PoE устройств. Поддержка режима CCTV: Увеличение расстояния передачи данных и питания до 250м. Питание: 2 x входа DC37-57V(315W). БП в комплект НЕ входит. Монтаж на DIN-рейку или на стену (крепление в комплекте). Размеры (ШхВхГ): 50х162х130мм. Вес: 1,1кг. Рабочая температура: -40…+80°С. | RUB | 33980
13744 | SW-80802/ILS(port 90W,300W) | OSNOVO | SW-80802/ILS(port 90W,300W) Промышленный управляемый (L2+) HiPoE коммутатор Gigabit Ethernet на 8GE PoE + 2 GE SFP порта с функцией мониторинга температуры/ влажности/ напряжения. Порты: 1 x GE (10/100/1000Base-T) с PoE BT (до 90W) + 7 x GE (10/100/1000Base-T) с PoE (до 30W) + 2 x GE SFP (1000Base-X). Уровень управления L2+. Соответствует стандартам PoE IEEE 802.3af/at/bt. Автоматическое определение и режим антизависания PoE устройств. управление питанием. Суммарная мощность PoE до 300W.Встроенная система мониторинга температуры/ напряжения + внешний датчик температуры/ влажности. Поддержка ПО OSNOVO Monitoring System. Выходы типа "Сухой контакт", Цифровой вход. Встроенная грозозащита 6кВ, электростатическая защита 8кВ. Питание: 2 x входа DC37-57V(315W). БП в комплект НЕ входит. Монтаж на DIN-рейку или на стену (крепление в комплекте). Размеры (ШхВхГ): 50х162х130мм. Вес: 1,1кг. Рабочая температура: -40…+80°С. | RUB | 67160
13745 | SW-80804/ILS(port 90W,300W) | OSNOVO | SW-80804/ILS(port 90W,300W) Промышленный управляемый (L2+) HiPoE коммутатор Gigabit Ethernet на 8GE PoE + 4GE SFP порта. С функцией мониторинга температуры/влажности/напряжения. Порты: 1 x GE (10/100/1000Base-T) с PoE BT (до 90W) + 7xGE (10/100/1000Base-T) с PoE (до 30W) + 4xGE SFP (1000Base-X). Уровень управления L2+. Соответствует стандартам PoE IEEE 802.3af/at/bt. Автоматическое определение и режим антизависания PoE устройств. управление питанием. Суммарная мощность PoE до 300W. Поддержка режима CCTV: Увеличение расстояния передачи данных и питания до 250м. Встроенная система мониторинга температуры/напряжения + внешний датчик температуры/влажности. Поддержка ПО OSNOVO Monitoring System. Выходы типа "Сухой контакт", Цифровой вход. Встроенная грозозащита 6кВ, электростатическая защита 8кВ. Питание: 2 x входа DC37-57V(315W). БП в комплект НЕ входит. Монтаж на DIN-рейку или на стену (крепление в комплекте). Размеры (ШхВхГ): 50х187х130мм. Вес: 1,3кг. Рабочая температура: -40…+80°С. | RUB | 74290
13746 | SW-80804/ILS(port 90W,720W) | OSNOVO | SW-80804/ILS(port 90W,720W) Промышленный управляемый (L2+) Ultra PoE коммутатор Gigabit Ethernet на 8GE PoE + 4 GE SFP порта с функцией мониторинга температуры/ влажности/ напряжения. Порты: 8 x GE (10/100/1000Base-T) с PoE BT (до 90W) + 4 x GE SFP (1000Base-X). Уровень управления L2+. Соответствует стандартам PoE IEEE 802.3af/at/bt. Автоматическое определение и режим антизависания PoE устройств. управление питанием. Суммарная мощность PoE до 720W. Поддержка режима CCTV: Увеличение расстояния передачи данных и питания до 250м. Встроенная система мониторинга температуры/ напряжения + внешний датчик температуры/ влажности. Поддержка ПО OSNOVO Monitoring System. Выходы типа "Сухой контакт", Цифровой вход. Встроенная грозозащита 6кВ, электростатическая защита 8кВ. Питание: 2 x входа DC37-57V(735W). БП в комплект НЕ входит. Монтаж на DIN-рейку или на стену (крепление в комплекте). Размеры (ШхВхГ): 50х187х130мм. Вес: 1,4кг. Рабочая температура: -40…+80°С. | RUB | 100050
13224 | SW-80822/IR | OSNOVO | SW-80822/IR Промышленный PoE коммутатор Gigabit Ethernet на 10 портов. Порты: 2 x GE (10/100/1000Base-T) с PoE BT (до 90W) + 6 x GE (10/100/1000Base-T) с PoE (до 30W) + 2 x GE RJ45 (10/100/1000Base-T)+ 2 GE SFP (1000Base-X). Вход для резервного питания и тревожный выход. Встроенная грозозащита. Соответствует стандартам PoE IEEE 802.3af/at/bt. Автоматическое определение PoE устройств. Суммарная мощность PoE до 360W. Питание DC45-57V(385W). БП в комплект НЕ входит. Размеры (ШхВхГ): 50x188x130мм. Монтаж на DIN-рейку. Рабочая температура: -40…+80°С. | RUB | 50830
13225 | SW-80822/ILR | OSNOVO | SW-80822/ILR Промышленный управляемый (L2+) PoE коммутатор Gigabit Ethernet на 12 портов. Порты: 2 x GE (10/100/1000Base-T) с PoE BT (до 90W) + 6 x GE (10/100/1000Base-T) с PoE (до 30W) + 2 x GE RJ45 (10/100/1000Base-T)+ 2 GE SFP (1000Base-X). Вход для резервного питания и тревожный выход. Встроенная грозозащита . Уровень управления L2 (Web smart). Соответствует стандартам PoE IEEE 802.3af/at/bt. Автоматическое определение и режим антизависания PoE устройств, управление питанием. Суммарная мощность PoE до 360W. Встроенная система мониторинга температуры/ напряжения + внешний датчик температуры/ влажности. Поддержка ПО OSNOVO Monitoring System. Выходы типа "Сухой контакт", Цифровой вход. Питание DC45-57V(385W). БП в комплект НЕ входит. Размеры (ШхВхГ): 50x188x130мм. Монтаж на DIN-рейку. Рабочая температура: -40…+80°С. Имеется Сертификат Транспортной Безопасности. | RUB | 114218
13961 | SW-81602/ILS(Port 90W,600W) | OSNOVO | SW-81602/ILS(Port 90W,600W) Промышленный управляемый (L2+) HiPoE коммутатор Gigabit Ethernet на 16GE PoE + 2GE SFP порта с функцией мониторинга температуры/ влажности/ напряжения. Порты: 2xGE (10/100/1000Base-T) с PoE BT (до 90W) + 14xGE (10/100/1000Base-T) с PoE (до 30W) + 2xGE SFP (1000Base-X). Уровень управления L2+. Соответствует стандартам PoE IEEE 802.3af/at/bt. Автоматическое определение и режим антизависания PoE устройств. управление питанием. Суммарная мощность PoE до 600W. Поддержка режима CCTV: Увеличение расстояния передачи данных и питания до 250м. Встроенная система мониторинга температуры/ напряжения + внешний датчик температуры/ влажности. Поддержка ПО OSNOVO Monitoring System. Выходы типа "Сухой контакт", Цифровой вход. Встроенная грозозащита 6кВ, электростатическая защита 8кВ. Питание: 2 x входа DC37-57V(615W). БП в комплект НЕ входит. Монтаж на DIN-рейку или на стену (крепление в комплекте). Размеры (ШхВхГ): 50х208х130мм. Вес: 1,5кг. Рабочая температура: -40…+80°С. | RUB | 110055
13747 | SW-808010/ILS(port 90W,720W) | OSNOVO | SW-808010/ILS(port 90W,720W) Промышленный управляемый (L2+) Ultra PoE коммутатор Gigabit Ethernet на 8GE PoE + 10 GE SFP порта с функцией мониторинга температуры/ влажности/ напряжения. Порты: 8 x GE (10/100/1000Base-T) с PoE BT (до 90W) + 10 x GE SFP (1000Base-X). Уровень управления L2+. Соответствует стандартам PoE IEEE 802.3af/at/bt. Автоматическое определение и режим антизависания PoE устройств. управление питанием. Суммарная мощность PoE до 720W. Поддержка режима CCTV: Увеличение расстояния передачи данных и питания до 250м. Встроенная система мониторинга температуры/ напряжения + внешний датчик температуры/ влажности. Поддержка ПО OSNOVO Monitoring System. Выходы типа "Сухой контакт", Цифровой вход. Встроенная грозозащита 6кВ, электростатическая защита 8кВ. Питание: 2 x входа DC37-57V(735W). БП в комплект НЕ входит. Монтаж на DIN-рейку или на стену (крепление в комплекте). Размеры (ШхВхГ): 50х208х130мм. Вес: 1,5кг. Рабочая температура: -40…+80°С. | RUB | 114310
14412 | SW-24G4X-1L-I | OSNOVO | SW-24G4X-1L-I Промышленный управляемый L3 PoE коммутатор на 24xGE RJ-45 c PoE + 4х10G SFP+ порта. Порты: 2 x GE (10/100/1000 Base-T) с PoE (до 90W, A+B) + 22 x GE (10/100/1000 Base-T) с поддержкой PoE (до 30W), 4 x 1G/10G SFP+ Uplink. Консольный порт. Соответствует стандартам PoE IEEE 802.3af/at/bt. Автоматическое определение и режим антизависания PoE устройств. Мощность PoE на порт - до 30W. Суммарная мощность PoE до 400W. Поддержка режима CCTV: Увеличение расстояния передачи данных и питания до 250м. Встроенная грозозащита 3kV на порт. Питание: AC100-240V (410W). Встроенный БП.С резервированием питания. Монтаж в 19 - дюймовую стойку, крепление в комплекте. Размеры (ШхВхГ): 440x50x290мм. Рабочая температура: -40…+85°С. | RUB | 149900
Инжекторы и сплиттеры PoE
13360 | CN-PoE24/G | OSNOVO | CN-PoE24/G PoE-конвертер Gigabit Ethernet 48V в 24V. Порты: вх. - RJ45(10/100/1000 Base-T, IEEE 802.3af/at), вых. - кабель RJ45(10/100/1000 Base-T, 24V 1A). Входное напряжение: DC48-57V. Методы PoE: вх. - A(1,2(+);3,6(-)) и B(4,5(+);7,8(-)), вых.- B(4,5(+);7,8(-)). Предназначен для подключения Wi-Fi точек доступа к PoE оборудованию. Размеры (ШхВхГ): 22x22x100мм. Длина кабеля - 15см. Рабочая температура: 0...+50°C. | RUB | 2582
11228 | Midspan-1/P1 | OSNOVO | Midspan-1/P1 Пассивный PoE-инжектор/PoE-сплиттер. Предназначен для питания оконечных сетевых устройств. Напряжение PoE - до 57V(конт. 4,5 (+), 7,8 (-)). Fast Ethernet. Максимальный ток - 1A. Порты: вх./вых. - RJ45(FE, 10/100 Base-T)/роз.2.1*5.5мм(DC). Не требует питания. Размеры (ШxВxГ): 76x20x27мм. Рабочая температура -40 ... +70°C. | RUB | 294
10642 | PPK-11 | OSNOVO | PPK-11 Пассивный комплект (инжектор + сплиттер) для передачи PoE по кабелю Cat 5e. Предназначен для питания оконечных сетевых устройств. Напряжение PoE - до 57V(конт. 4,5 (+); 7,8 (-)). Fast Ethernet. Инжектор: вх. - RJ45(FE, 10/100 Base-T)/роз.2.1*5.5мм(DC), вых. - RJ45(PoE). Сплиттер: вх. - RJ45(PoE), вых. - RJ45(FE, 10/100 Base-T)/штекер 2.1*5.5мм (DC). Цвет черный. Не требует питания. Размеры (ШхВхГ): 40x19x19мм + кабель 20см. Рабочая температура 0 ... +40°C. | RUB | 533
11229 | Midspan-8/P | OSNOVO | Midspan-8/P Пассивный PoE-инжектор Fast Ethernet на 8 портов. Предназначен для питания оконечных сетевых устройств. Напряжение PoE - до 57V(конт. 4,5 (+), 7,8 (-)). Максимальный ток на каждый порт - 650мA. Порты: вх. - 8 х RJ45(FE, 10/100 Base-T)/роз.2.1*5.5мм(DC), вых. - 8 х RJ45(FE+PoE, 10/100 Base-T). Блок питания в комплект не входит. Пластиковый корпус. Размеры (ШхВхГ): 175x20x37мм. Рабочая температура -40 ... +70°C. | RUB | 1345
11230 | Midspan-12/P | OSNOVO | Midspan-12/P Пассивный PoE-инжектор Fast Ethernet на 12 портов. Предназначен для питания оконечных сетевых устройств. Напряжение PoE - до 57V(конт. 4,5 (+), 7,8 (-)). Максимальный ток на каждый порт - 650 мА. Защита портов от коротких замыканий. Порты: вх. - 12 х RJ45(FE, 10/100 Base-T)/роз.2.1*5.5мм(DC), вых. - 12 х RJ45(FE+PoE, 10/100 Base-T). Блок питания в комплект не входит. Металлический корпус. Монтаж в 19" стойку. Размеры (ШхВхГ): 482x44x25 мм. Рабочая температура -40 ... +70°C. | RUB | 4715
10660 | Midspan-1/151A | OSNOVO | Midspan-1/151A PoE-инжектор Fast Ethernet на 1 порт. Совместим с оборудованием PoE IEEE 802.3af. Мощность PoE на порт - до 15.4W. Напряжение PoE - 50V(конт. 4,5(+); 7,8(-)). Порты: вх. - 1 x RJ45(10/100 Base-T), вых. 1 x RJ45(10/100 Base-T, PoE, 50V). Питание: AC100-240V. Не требует монтажа, устанавливается на электрическую розетку. Размеры (ШхВхГ): 83x31x45мм. Рабочая температура -20...+45 гр.С. | RUB | 941
12970 | Midspan-1/151GA | OSNOVO | Midspan-1/151GA PoE-инжектор Gigabit Ethernet на 1 порт. Совместим с оборудованием PoE IEEE 802.3af. Мощность PoE на порт - до 15.4W. Напряжение PoE - 50V(конт. 4,5(+); 7,8(-)). Порты: вх. - 1 x RJ45(10/100/1000 Base-T), вых. 1 x RJ45(10/100/1000 Base-T, PoE, 50V). Питание: AC100-240V. Не требует монтажа, устанавливается на электрическую розетку. Размеры (ШхВхГ): 83x31x45мм. Рабочая температура -20 ... +45 гр. С. | RUB | 1110
10661 | Midspan-1/151 | OSNOVO | Midspan-1/151 PoE-инжектор Fast Ethernet на 1 порт. Соответствует стандартам PoE IEEE 802.3af. Автоматическое определение PoE устройств. Мощность PoE на порт - до 15.4W. Вх. 1 x RJ45(10/100 Base-T), вых. - 1 x RJ45(10/100 Base-T, PoE, IEEE 802.3af). Питание: AC100-240V. Не требует монтажа, устанавливается на электрическую розетку. Размеры (ШхВхГ): 83x31x45мм. Рабочая температура -20...+45 гр.С. | RUB | 1991
12969 | Midspan-1/151G | OSNOVO | Midspan-1/151G PoE-инжектор Gigabit Ethernet на 1 порт. Соответствует стандартам PoE IEEE 802.3af. Автоматическое определение PoE устройств. Мощность PoE на порт - до 15.4W. Вх. 1 x RJ45(10/100/1000 Base-T), вых. - 1 x RJ45(10/100/1000 Base-T, PoE, IEEE 802.3af). Питание: AC100-240V. Не требует монтажа, устанавливается на электрическую розетку. Размеры (ШхВхГ): 83x31x45мм. Рабочая температура -20...+45 гр.С. | RUB | 2349
13338 | Midspan-1/300GA | OSNOVO | Midspan-1/300GA PoE-инжектор Gigabit Ethernet на 1 порт, мощностью до 30W. Совместим с оборудованием PoE IEEE 802.3af/at. Мощность PoE на порт - до 30W. Напряжение PoE - 48V(конт. 4,5(+), 7,8(-)). Порты: вх. - 1 x RJ45(10/100/1000 Base-T), вых. 1 x RJ45(10/100/1000 Base-T, PoE 48V). Питание: AC100-240V. Размеры (ШхВхГ): 50x30x105мм. Рабочая температура : -10...+55 гр. С. | RUB | 1830
13337 | Midspan-1/300G | OSNOVO | Midspan-1/300G PoE-инжектор Gigabit Ethernet на 1 порт, мощностью до 30W. Соответствует стандартам PoE IEEE 802.3af/at. (конт. 1,2(+); 3,6(-)). Автоматическое определение PoE устройств. Мощность PoE - до 30W. Gigabit Ethernet. Порты: вх. - RJ45(GE, 10/100/1000 Base-T), вых. - RJ45(PoE, IEEE 802.3af/at). Питание: AC100-240V. Размеры (ШхВхГ): 50x30x105мм. Рабочая температура : -5...+55 гр. С. | RUB | 3870
12652 | Midspan-1/PW | OSNOVO | Midspan-1/PW Уличный пассивный PoE-инжектор/PoE-сплиттер. Предназначен для питания оконечных сетевых устройств. Напряжение PoE - до 57V(конт. 4,5 (+), 7,8 (-)). Fast Ethernet. Максимальный ток - 1A. Порты: 1хFE (10/100 Base-T)/роз.2.1*5.5мм(DC) (в комплекте переходник на клеммы под винт), 1хFE (10/100 Base-T) с поддержкой PoE. Не требует питания. Корпус из поликарбоната с классом защиты IP65. Размеры (ШхВхГ): 115x55x90мм (без гермовводов). Монтаж на стену. Рабочая температура: -40…+70°С. | RUB | 2000
13835 | Midspan-1/650GA | OSNOVO | Midspan-1/650GA PoE-инжектор Gigabit Ethernet на 1 порт, мощностью до 65W. Совместим с оборудованием PoE IEEE 802.3af/at/bt. Мощность PoE на порт - до 65W. Напряжение PoE - 52V(конт. 1,2,4,5(+), 3,6,7,8(-)). Порты: вх. - 1 x RJ45(10/100/1000 Base-T), вых. 1 x RJ45(10/100/1000 Base-T, PoE 52V). Встроенная грозозащита 3kV. Питание: AC100-240V. Размеры (ШхВхГ): 60x40x120мм. Вес: 0,3кг. Рабочая температура -10...+65 гр.С | RUB | 2930
13836 | Midspan-1/650G | OSNOVO | Midspan-1/650G PoE-инжектор 65W Gigabit Ethernet на 1 порт. мощностью до 65W. Соответствует стандартам PoE IEEE 802.3af/at/bt. Автоматическое определение PoE устройств. Мощность PoE на порт - до 65W. Вх. 1 x RJ45(10/100/1000 Base-T), вых. - 1 x RJ45(10/100/1000 Base-T, PoE, IEEE 802.3af/at/bt). Встроенная грозозащита 3kV. Питание: AC100-240V. Размеры (ШхВхГ): 60x40x120мм. Вес: 0,3кг. Рабочая температура -10...+65 гр.С | RUB | 4857
13660 | Midspan-1/652G | OSNOVO | Midspan-1/652G PoE-инжектор 65W Gigabit Ethernet на 1 порт. Соответствует стандартам PoE IEEE 802.3af/at/bt. Автоматическое определение PoE устройств. Мощность PoE на порт - до 65W. Вх. 1 x RJ45(10/100/1000 Base-T), вых. - 1 x RJ45(10/100/1000 Base-T, PoE, IEEE 802.3af/at/bt). Встроенная грозозащита 3kV. Питание: AC100-240V. Размеры (ШхВхГ): 70x35x180мм. Рабочая температура -10...+65 гр.С | RUB | 6934
13261 | Midspan-1/902G | OSNOVO | Midspan-1/902G PoE-инжектор 90W Gigabit Ethernet на 1 порт. Соответствует стандартам PoE IEEE 802.3af/at/bt. Автоматическое определение PoE устройств. Мощность PoE на порт - до 90W. Вх. 1 x RJ45(10/100/1000 Base-T), вых. - 1 x RJ45(10/100/1000 Base-T, PoE, IEEE 802.3af/at/bt). Питание: AC100-240V. Размеры (ШхВхГ): 70x35x180мм. Рабочая температура -5...+55 гр.С | RUB | 12305
10136 | IP05S | SC&T | IP05S PoE сплиттер. Обеспечивает разделение питающего напряжения и данных, передаваемых по Ethernet от инжектора PoE. Соответствует стандарту PoE IEEE 802.3af. Выходное напряжение: 5VDC/12VDC. Скорость передачи 10/100/1000Base-T. Разъёмы: вх.RJ45(PoE), вых. RJ45/DC (5В(2A)/12В(1A)). Рабочая температура -40...+55гр.С. Размеры: 87x67x27мм. | RUB | 1800
14002 | Midspan-1/303G | OSNOVO | Midspan-1/303G Промышленный PoE-инжектор Gigabit Ethernet на 30W. Соответствует стандартам PoE IEEE 802.3af/at. Автоматическое определение PoE устройств. Мощность PoE - до 30W. Поддержка скорости 10/100/1000Base-T. вх. - RJ45 (10/100/1000 Base-T), вых. - RJ45(10/100/1000 Base-T, PoE, IEEE 802.3af/at). Встроенная грозозащита 6kV.Размеры(ШхВхГ): 30x105x89 мм. Металлический корпус, Монтаж на DIN-рейку и на стену. Питание DC48-57V. Вес: 0,35 кг. Рабочая температура -40...+80 гр. С. | RUB | 10968
14003 | Midspan-1/903G(Booster) | OSNOVO | Midspan-1/903G(Booster) Промышленный PoE-инжектор Gigabit Ethernet на 90W с бустером напряжения. Соответствует стандартам PoE IEEE 802.3af/at/bt. Автоматическое определение PoE устройств. Мощность PoE - до 90W. Поддержка скорости 10/100/1000Base-T. вх. - RJ45 (10/100/1000 Base-T), вых. - RJ45(10/100/1000 Base-T, PoE, IEEE 802.3af/at/bt). Встроенная грозозащита 6kV.Размеры(ШхВхГ): 30x105x89 мм. Металлический корпус, Монтаж на DIN-рейку и на стену. Питание DC12-57V. Вес: 0,35 кг. Рабочая температура -40...+80 гр. С. | RUB | 18435
14004 | Midspan-1/903G | OSNOVO | Midspan-1/903G Промышленный PoE-инжектор Gigabit Ethernet на 90W. Соответствует стандартам PoE IEEE 802.3af/at/bt. Автоматическое определение PoE устройств. Мощность PoE - до 90W. Поддержка скорости 10/100/1000Base-T. вх. - RJ45 (10/100/1000 Base-T), вых. - RJ45(10/100/1000 Base-T, PoE, IEEE 802.3af/at/bt). Встроенная грозозащита 6kV.Размеры(ШхВхГ): 30x105x89 мм. Металлический корпус, Монтаж на DIN-рейку и на стену. Питание DC48-57V. Вес: 0,35 кг. Рабочая температура -40...+80 гр. С. | RUB | 15882
10137 | IP06I | SC&T | IP06I High PoE инжектор. Предназначен для передачи питания по сети Ethernet. Соответствует стандартам PoE IEEE 802.3af/at. Автоматическое определение PoE устройств. Питание сетевых устройств (IP-камер, Wi-Fi точек доступа, IP-телефонов). Макс. выходная мощность 25Вт. Скорость передачи 10/100/1000Base-T. Разъёмы: вх. RJ45/220В, вых. RJ45(PoE). Рабочая температура -40...+55гр.С. Размеры(ШхВхГ): 117,7x36x117мм. | RUB | 9306
10138 | IP06S | SC&T | IP06S High PoE сплиттер. Соответствует стандартам PoE IEEE 802.3af/at. Обеспечивает разделение питающего напряжения и данных, передаваемых по Ethernet от инжектора High PoE. Выходное напряжение: 5VDC(3.6А)/12VDC(1.8А). Скорость передачи 10/100/1000Base-T. Разъёмы: вх.RJ45(PoE), вых. RJ45/DC(5В/12В). Размеры: 113.5x117x36мм. Рабочая температура -40...+55гр.С. | RUB | 5080
13143 | Midspan-2/602G | OSNOVO | Midspan-2/602G PoE-инжектор Gigabit Ethernet на 2 порта. Соответствует стандартам PoE IEEE 802.3af/at. Автоматическое определение PoE устройств. Мощность PoE на порт - до 30W. Суммарная мощность PoE - до 60W. Вх. - 2 x RJ45 (10/100/1000 Base-T), вых. - 2 x RJ45(10/100/1000 Base-T, PoE, IEEE 802.3af/at). Питание: AC100-240V. Встроенный БП. Размеры(ШхВхГ): 83x44x172мм. Рабочая температура: -10...+45 гр. C | RUB | 6900
11492 | Midspan-8/150RGM | OSNOVO | Midspan-8/150RGM Управляемый PoE-инжектор Gigabit Ethernet на 8 портов. Соответствует стандартам PoE IEEE 802.3af/at. Автоматическое определение PoE устройств. Мощность PoE на порт - до 30W. Суммарная мощность PoE - до 150W. Вх. - 8 x RJ45 (10/100/1000 Base-T), вых. - 8 x RJ45(10/100/1000 Base-T, PoE, IEEE 802.3af/at), 1 x RJ45 Порт управления. Web интерфейс. Питание: AC100-240V. Встроенный БП. Монтаж в 19" стойку, крепление в комплекте. Размеры (ШхВхГ): 320x44x180мм. Рабочая температура: -5...+50 гр. C | RUB | 21397
13798 | Midspan-8/150RG | OSNOVO | Midspan-8/150RG PoE-инжектор Gigabit Ethernet на 8 портов. Соответствует стандартам PoE IEEE 802.3af/at. Автоматическое определение PoE устройств. Мощность PoE на порт - до 30W. Суммарная мощность PoE - до 150W. Вх. - 8 x RJ45 (10/100/1000 Base-T), вых. - 8 x RJ45(10/100/1000 Base-T, PoE, IEEE 802.3af/at). Питание: AC100-240V. Встроенный БП. Монтаж в 19" стойку, крепление в комплекте. Размеры(ШхВхГ): 270x44x180мм. Рабочая температура: -5...+50 гр. C | RUB | 18157
13799 | Midspan-12/180RG | OSNOVO | Midspan-12/180RG PoE-инжектор Gigabit Ethernet на 12 портов. Соответствует стандартам PoE IEEE 802.3af/at. Автоматическое определение PoE устройств. Мощность PoE на порт - до 30W. Суммарная мощность PoE - до 180W. Вх. - 12 x RJ45 (10/100/1000 Base-T), вых. - 12 x RJ45(10/100/1000 Base-T, PoE, IEEE 802.3af/at). Питание: AC100-240V. Встроенный БП. Монтаж в 19" стойку, крепление в комплекте. Размеры(ШхВхГ): 320x44x210мм. Вес: 2,6кг. Рабочая температура: -5...+50 гр. C | RUB | 27898
11493 | Midspan-12/180RGM | OSNOVO | Midspan-12/180RGM Управляемый PoE-инжектор Gigabit Ethernet на 12 портов. Соответствует стандартам PoE IEEE 802.3af/at. Автоматическое определение PoE устройств. Мощность PoE на порт - до 30W. Суммарная мощность PoE - до 180W. Вх. - 12 x RJ45 (10/100/1000 Base-T), вых. - 12 x RJ45(10/100/1000 Base-T, PoE, IEEE 802.3af/at), 1 x RJ45 Порт управления. Web интерфейс. Питание: AC100-240V. Встроенный БП. Монтаж в 19" стойку, крепление в комплекте. Размеры(ШхВхГ): 440x44x200мм. Рабочая температура: -5...+50 гр. C | RUB | 29830
13800 | Midspan-16/250RG | OSNOVO | Midspan-16/250RG PoE-инжектор Gigabit Ethernet на 16 портов. Соответствует стандартам PoE IEEE 802.3af/at. Автоматическое определение PoE устройств. Мощность PoE на порт - до 30W. Суммарная мощность PoE - до 250W. Вх. - 16 x RJ45 (10/100/1000 Base-T), вых. - 16 x RJ45(10/100/1000 Base-T, PoE, IEEE 802.3af/at). Питание: AC100-240V. Встроенный БП. Монтаж в 19" стойку, крепление в комплекте. Размеры (ШхВхГ): 440x44x200мм. Рабочая температура: -5...+50 гр.C | RUB | 30950
11494 | Midspan-16/250RGM | OSNOVO | Midspan-16/250RGM Управляемый PoE-инжектор Gigabit Ethernet на 16 портов. Соответствует стандартам PoE IEEE 802.3af/at. Автоматическое определение PoE устройств. Мощность PoE на порт - до 30W. Суммарная мощность PoE - до 250W. Вх. - 16 x RJ45 (10/100/1000 Base-T), вых. - 16 x RJ45(10/100/1000 Base-T, PoE, IEEE 802.3af/at), 1 x RJ45 Порт управления. Web интерфейс. Питание: AC100-240V. Встроенный БП. Монтаж в 19" стойку, крепление в комплекте. Размеры (ШхВхГ): 440x44x200мм. Рабочая температура: -5...+50 гр. C | RUB | 34614
13801 | Midspan-24/370RG | OSNOVO | Midspan-24/370RG PoE-инжектор Gigabit Ethernet на 24 порта. Соответствует стандартам PoE IEEE 802.3af/at. Автоматическое определение PoE устройств. Мощность PoE на порт - до 30W. Суммарная мощность PoE - до 370W. Вх. - 24 x RJ45 (10/100/1000 Base-T), вых. - 24 x RJ45(10/100/1000 Base-T, PoE, IEEE 802.3af/at). Питание: AC100-240V. Встроенный БП. Монтаж в 19" стойку, крепление в комплекте. Размеры(ШхВхГ): 440x44x200мм. Вес: 3,7кг. Рабочая температура: -5...+50 гр. C | RUB | 38505
11495 | Midspan-24/370RGM | OSNOVO | Midspan-24/370RGM Управляемый PoE-инжектор Gigabit Ethernet на 24 порта. Соответствует стандартам PoE IEEE 802.3af/at. Автоматическое определение PoE устройств. Мощность PoE на порт - до 30W. Суммарная мощность PoE - до 370W. Вх. - 24 x RJ45 (10/100/1000 Base-T), вых. - 24 x RJ45(10/100/1000 Base-T, PoE, IEEE 802.3af/at), 1 x RJ45 Порт управления. Web интерфейс. Питание: AC100-240V. Встроенный БП. Монтаж в 19" стойку, крепление в комплекте. Размеры (ШхВхГ): 440x44x200мм. Вес: 4кг. Рабочая температура: -5...+50 гр.C | RUB | 45343
12134 | PoE Splitter/2 | OSNOVO | PoE Splitter/2 PoE-сплиттер Fast Ethernet. Соответствует стандартам PoE IEEE 802.3af. Предназначен для питания оконечных сетевых устройств, не поддерживающих PoE. Порты: вх. - RJ45(10/100 Base-T, IEEE 802.3af), вых. - кабель RJ45(10/100 Base-T)/штекер 5.5x2.1мм. Входное напряжение: DC36-57V. Выходное напряжение: DC12V/1A Встроенная грозозащита - 4kV. Размеры (ШхВхГ): 80x31x26мм. Длина кабеля - 17см. Рабочая температура 0...+40°C. | RUB | 1191
13271 | PoE Splitter/2W | OSNOVO | PoE Splitter/2W Уличный PoE-сплиттер Fast Ethernet. Соответствует стандартам PoE IEEE 802.3af. Предназначен для питания оконечных сетевых устройств, не поддерживающих PoE. Порты: вх. - RJ45(10/100 Base-T, IEEE 802.3af), вых. - кабель RJ45(10/100 Base-T)/штекер 5.5x2.1 мм. Входное напряжение: DC42-57V. Выходное напряжение: DC12V/1A. Класс защиты - IP66. Размеры (ШхВхГ) - 85 x 27 x 30 мм. Длина кабеля - 8см. Рабочая температура -40 ... +60°C. | RUB | 1553
13260 | PoE Splitter/3 | OSNOVO | PoE Splitter/3 PoE-сплиттер Fast Ethernet. Соответствует стандартам PoE IEEE 802.3af/at. Предназначен для питания оконечных сетевых устройств, не поддерживающих PoE. Порты: вх. - RJ45(10/100 Base-T, IEEE 802.3af/at), вых. - кабель RJ45(10/100 Base-T)/штекер 5.5x2.1мм. Входное напряжение: DC36-57V. Выходное напряжение: DC12V/2A. Встроенная защита от перенапряжения, короткого замыкания. Размеры (ШхВхГ): 80x31x26мм. Длина кабеля - 12см. Рабочая температура -25...+75°C. | RUB | 1311
10641 | PoE Splitter/G2 | OSNOVO | PoE Splitter/G2 PoE-сплиттер Gigabit Ethernet с функцией выбора напряжения на 5/9/12/18V. Соответствует стандартам PoE IEEE 802.3af/at. Предназначен для питания оконечных сетевых устройств, не поддерживающих PoE. Порты: вх. - RJ45(10/100/1000 Base-T, IEEE 802.3af/at), вых. - RJ45(10/100/1000 Base-T)/штекер (DC5V(3А), 9V(2,5A), 12V(2,5A), 18V(1,6A). Переключатель выходного напряжения. Размеры (ШxВxГ), 73x30x78мм. Рабочая температура 0 ... +40°C. | RUB | 3289
Оптические медиаконвертеры
11563 | OMC-100-11S5a | OSNOVO | OMC-100-11S5a Оптический Fast Ethernet медиаконвертер для передачи Ethernet по одному волокну одномодового оптического кабеля до 20км (по многомодовому кабелю до 1,5км). Поддерживает скорость 10/100М (IEEE 802.3i, IEEE 802.3u, IEEE 802.3x). Автоопределение MDI/MDI-X. Вх. - Роз.2,1х5мм(DC5V); Вх./вых. - RJ45(Ethernet)/SC(tx1310/rx1550нм). В комплекте: БП DC5V(1A). Размеры (ШхВхГ): 70x25x93мм. Может устанавливаться в бокс для 19 дюймовой стойки модели О-142B (1 слот). Рабочая температура: 0…+60гр.С. | RUB | 3450
11564 | OMC-100-11S5b | OSNOVO | OMC-100-11S5b Оптический Fast Ethernet медиаконвертер для передачи Ethernet по одному волокну одномодового оптического кабеля до 20км (по многомодовому кабелю до 1,5км). Поддерживает скорость 10/100М (IEEE 802.3i, IEEE 802.3u, IEEE 802.3x). Автоопределение MDI/MDI-X. Вх. - Роз.2,1х5мм(DC5V); Вх./вых. - RJ45(Ethernet)/SC(tx1550/rx1310нм). В комплекте: БП DC5V(1A). Размеры (ШхВхГ): 70x25x93мм. Может устанавливаться в бокс для 19 дюймовой стойки модели О-142B (1 слот). Рабочая температура: 0…+60гр.С. | RUB | 3450
11568 | OMC-100-21S5a | OSNOVO | OMC-100-21S5a Оптический медиаконвертер Fast Ethernet. 2 медных порта (RJ45) 10/100Base-T (IEEE 802.3i, IEEE 802.3u, IEEE 802.3x), 1 оптический порт (SC, tx1310нм/rx1550нм) 100Base-FX. Дальность передачи по оптической линии до 20км (одномод, одно волокно (WDM мультиплексирование) (по многомодовому кабелю до 1,5км). Автоопределение MDI/MDI-X. Режимы работы: дуплекс/полудуплекс. В комплекте: БП DC5V(1A). Размеры(ШхВхГ): 70x25x93мм. Может устанавливаться в бокс для 19 дюймовой стойки модели О-142B (1 слот). Рабочая температура: 0…+60гр.С. | RUB | 4765
11569 | OMC-100-21S5b | OSNOVO | OMC-100-21S5b Оптический медиаконвертер Fast Ethernet. 2 медных порта(RJ45) 10/100Base-T (IEEE 802.3i, IEEE 802.3u, IEEE 802.3x), 1 оптический порт (SC, tx1550нм/rx1310нм) 100Base-FX. Дальность передачи по оптической линии до 20км (одномод, одно волокно (WDM мультиплексирование). Автоопределение MDI/MDI-X. Режимы работы: дуплекс/полудуплекс. В комплекте: БП DC5V(1A). Размеры (ШхВхГ): 70x25x93мм. Рабочая температура: 0…+60гр.С. | RUB | 4765
13230 | OMC-1000-11X | OSNOVO | OMC-1000-11X Медиаконвертер Gigabit Ethernet 1xRJ45, 1xSFP. Порты: 1 x GE (10/100/1000Base-T), 1 x GE SFP (1000Base-X). В комплекте: БП DC5V(1A). Размеры (ШхВхГ): 71x26x95мм. Может устанавливаться в бокс для 19 дюймовой стойки O-142B (1 слот). Рабочая температура: -10…+55гр.С. | RUB | 4272
11566 | OMC-1000-11S5a | OSNOVO | OMC-1000-11S5a Оптический Gigabit Ethernet медиаконвертер для передачи Ethernet по одному волокну одномодового оптического кабеля до 20км (по многомодовому кабелю до 500м). Поддерживает скорость 10/100/1000М (IEEE 802.3i, IEEE 802.3u, IEEE 802.3ab, IEEE 802.3z). Автоопределение MDI/MDI-X. Вх. - Роз.2,1х5мм(DC5V); Вх./вых. - RJ45(Ethernet)/SC(tx1310/rx1550нм). В комплекте: БП DC5V(1A). Размеры (ШхВхГ): 70x25x93мм. Может устанавливаться в бокс для 19 дюймовой стойки модели О-142B (1 слот). Рабочая температура: 0…+60гр.С. | RUB | 6572
11567 | OMC-1000-11S5b | OSNOVO | OMC-1000-11S5b Оптический Gigabit Ethernet медиаконвертер для передачи Ethernet по одному волокну одномодового оптического кабеля до 20км (по многомодовому кабелю до 500м). Поддерживает скорость 10/100/1000М (IEEE 802.3i, IEEE 802.3u, IEEE 802.3ab, IEEE 802.3z). Автоопределение MDI/MDI-X. Вх. - Роз.2,1х5мм(DC5V); Вх./вых. - RJ45(Ethernet)/SC(tx1550/rx1310нм). В комплекте: БП DC5V(1A). Размеры (ШхВхГ): 70x25x93мм. Может устанавливаться в бокс для 19 дюймовой стойки модели О-142B (1 слот). Рабочая температура: 0…+60гр.С. | RUB | 6572
14214 | OMC-1000-11X/I | OSNOVO | OMC-1000-11X/I Промышленный компактный медиаконвертер Gigabit Ethernet. Порты: 1 x GE (10/100/1000Base-T), 1 x GE SFP (100/1000Base-X). Поддержка режима CCTV: Увеличение расстояния передачи данных и питания до 250м. Вход для резервного питания. Встроенная грозозащита. Питание DC 12-57V (5W). БП в комплект НЕ входит. Размеры (ШхВхГ): 30x111x95мм. Монтаж на DIN-рейку. Рабочая температура: -40…+75°С. | RUB | 14034
14216 | OMC-1000-11HX/I | OSNOVO | OMC-1000-11HX/I Промышленный компактный медиаконвертер Gigabit Ethernet с поддержкой PoE. Порты: 1 x GE (10/100/1000Base-T) с PoE (до 30W), 1 x GE SFP (100/1000Base-X). Вход для резервного питания. Встроенная грозозащита. Соответствует стандартам PoE IEEE 802.3af/at. Поддержка режима CCTV: Увеличение расстояния передачи данных и питания до 250м. Автоматическое определение PoE устройств. Питание DC37-57V (35W). БП в комплект НЕ входит. Размеры (ШхВхГ): 30x111x95мм. Монтаж на DIN-рейку. Рабочая температура: -40…+75°С. | RUB | 17955
14202 | OMC-1000-11BX-I | OSNOVO | OMC-1000-11BX-I Промышленный компактный медиаконвертер Gigabit Ethernet с поддержкой PoE BT до 90W. Порты: 1 x GE (10/100/1000Base-T) с PoE (до 90W), 1 x GE SFP (100/1000Base-X). Соответствует стандартам PoE IEEE 802.3af/at/bt. Поддержка режима CCTV: Увеличение расстояния передачи данных и питания до 250м. Встроенная грозозащита. Вход для резервного питания. Автоматическое определение PoE устройств. Питание DC37-57V (95W). БП в комплект НЕ входит. Размеры (ШхВхГ): 30x111x95мм. Монтаж на DIN-рейку. Рабочая температура: -40…+75°С. | RUB | 20700
13691 | OMC-1000-11HX/W | OSNOVO | OMC-1000-11HX/W Уличный медиаконвертер Gigabit Ethernet с поддержкой PoE. Порты: 1 x GE (10/100/1000Base-T) с PoE (до 30W), 1 x GE SFP (1000Base-X). Встроенная грозозащита. Соответствует стандартам PoE IEEE 802.3af/at. Автоматическое определение PoE устройств. Питание AC195-265V (36W). Размеры (ШхВхГ): 300x230x111мм. Рабочая температура: -40…+50°С. | RUB | 24264
11545 | O-142B | OSNOVO | O-142B Бокс для установки в 19 дюймовую стойку на 14 слотов, для медиаконвертеров OSNOVO. Два блока питания (AC220V) для повышения надёжности системы. При повреждении одного БП происходит автоматическое переключение на второй. Размеры (ШхВхГ): 432x90x230мм (2U). Рабочая температура: -10…+60гр.С. | RUB | 37315
SFP модули
11477 | SFP-TP-RJ45 | OSNOVO | SFP-TP-RJ45 Медный SFP модуль Gigabit Ethernet с разъемом RJ45. Скорость 10/100/1000 Мбит/с.Интерфейс: SGMII. Расстояние передачи - до 100 м. Размеры (ШхВхГ): 13,8x13,7x68мм. Рабочая температура: 0…+70°С. | RUB | 2973
13991 | SFP-TP-RJ45(1G) | OSNOVO | SFP-TP-RJ45(1G) Медный SFP модуль Gigabit Ethernet с разъемом RJ45. Скорость 1000 Мбит/с. Интерфейс: SERDES. Расстояние передачи - до 100 м. Размеры (ШхВхГ): 13,8x13,7x68мм. Вес: 0,03кг. Рабочая температура: 0…+70°С. | RUB | 3286
11491 | SFP-TP-RJ45/I | OSNOVO | SFP-TP-RJ45/I Промышленный медный SFP модуль Gigabit Ethernet с разъемом RJ45. Скорость 10/100/1000 Мбит/с. Интерфейс: SGMII. Расстояние передачи до 100 м. Размеры (ШхВхГ): 13,8x13,7x68мм. Рабочая температура: -40…+85°С. | RUB | 4600
14073 | SFP-TP-RJ45(1G)-I | OSNOVO | SFP-TP-RJ45(1G)-I Медный SFP модуль Gigabit Ethernet с разъемом RJ45. Скорость 1000 Мбит/с. Интерфейс: SERDES. Расстояние передачи - до 100 м. Размеры (ШхВхГ): 13,8x13,7x68мм. Вес: 0,03кг. Рабочая температура: -40…+85°С. | RUB | 4600
12778 | SFP-S2LC15-G-1310-1310 | OSNOVO | SFP-S2LC15-G-1310-1310 Оптический SFP Модуль. Два волокна Single Mode. Скорость: до 1,25 Гбит/c. Тип разъема: 2xLC. Оптический бюджет: 15дБ. Расстояние передачи - до 20км. Рабочая длина волны,нм - Tx:1310/Rx:1310. Поддержка DDM. Размеры (ШхВхГ): 13,7x12,2x56,7мм. Рабочая температура: 0…+70°С. | RUB | 1627
12779 | SFP-S1SC18-F-1310-1550 | OSNOVO | SFP-S1SC18-F-1310-1550 Оптический SFP Модуль. Одно волокно Single Mode. Скорость: до 155 мбит/c. Тип разъема: SC. Оптический бюджет: 18дБ. Расстояние передачи - до 20км. Рабочая длина волны,нм - Tx:1310/Rx:1550. Поддержка DDM. Размеры (ШхВхГ): 13,7x12,2x56,7мм. Рабочая температура: 0…+70°С. | RUB | 1840
13822 | SFP-S2LC15-G-1310-1310-I | OSNOVO | SFP-S2LC15-G-1310-1310-I Оптический SFP Модуль промышленный. Два волокна Single Mode. Скорость: до 1,25 Гбит/c. Тип разъема: 2xLC. Оптический бюджет: 15дБ. Расстояние передачи - до 20км. Рабочая длина волны,нм - Tx:1310/Rx:1310. Поддержка DDM. Размеры (ШхВхГ): 13,7x12,2x56,7мм. Рабочая температура: -40…+85°С. | RUB | 3001
12780 | SFP-S1SC18-F-1550-1310 | OSNOVO | SFP-S1SC18-F-1550-1310 Оптический SFP Модуль. Одно волокно Single Mode. Скорость: до 155 мбит/c. Тип разъема: SC. Оптический бюджет: 18дБ. Расстояние передачи - до 20км. Рабочая длина волны,нм - Tx:1550/Rx:1310. Поддержка DDM. Размеры (ШхВхГ): 13,7x12,2x56,7мм. Рабочая температура: 0…+70°С. | RUB | 1840
12781 | SFP-S1SC18-F-1310-1550-I | OSNOVO | SFP-S1SC18-F-1310-1550-I Оптический SFP Модуль промышленный. Одно волокно Single Mode. Скорость: до 155 мбит/c. Тип разъема: SC. Оптический бюджет: 18дБ. Расстояние передачи - до 20км. Рабочая длина волны,нм - Tx:1310/Rx:1550. Поддержка DDM. Размеры (ШхВхГ): 13,7x12,2x56,7мм. Рабочая температура: -40…+85°С. | RUB | 3345
12782 | SFP-S1SC18-F-1550-1310-I | OSNOVO | SFP-S1SC18-F-1550-1310-I Оптический SFP Модуль промышленный. Одно волокно Single Mode. Скорость: до 155 мбит/c. Тип разъема: SC. Оптический бюджет: 18дБ. Расстояние передачи - до 20км. Рабочая длина волны,нм - Tx:1550/Rx:1310. Поддержка DDM. Размеры (ШхВхГ): 13,7x12,2x56,7мм. Рабочая температура: -40…+85°С. | RUB | 3345
12785 | SFP-S1SC12-G-1310-1550 | OSNOVO | SFP-S1SC12-G-1310-1550 Оптический SFP Модуль. Одно волокно Single Mode. Скорость: до 1,25 Гбит/c. Тип разъема: SC. Оптический бюджет: 12дБ. Расстояние передачи - до 3км. Рабочая длина волны,нм - Tx:1310/Rx:1550. Поддержка DDM. Размеры (ШхВхГ): 13,7x12,2x56,7мм. Рабочая температура: 0…+70°С. | RUB | 1471
12786 | SFP-S1SC12-G-1550-1310 | OSNOVO | SFP-S1SC12-G-1550-1310 Оптический SFP Модуль. Одно волокно Single Mode. Скорость: до 1,25 Гбит/c. Тип разъема: SC. Оптический бюджет: 12дБ. Расстояние передачи - до 3км. Рабочая длина волны,нм - Tx:1550/Rx:1310. Поддержка DDM. Размеры (ШхВхГ): 13,7x12,2x56,7мм. Рабочая температура: 0…+70°С. | RUB | 1471
12783 | SFP-S1LC12-G-1310-1550 | OSNOVO | SFP-S1LC12-G-1310-1550 Оптический SFP Модуль. Одно волокно Single Mode. Скорость: до 1,25 Гбит/c. Тип разъема: LC. Оптический бюджет: 12дБ. Расстояние передачи - до 3км. Рабочая длина волны,нм - Tx:1310/Rx:1550. Поддержка DDM. Размеры (ШхВхГ): 13,7x12,2x56,7мм. Рабочая температура: 0…+70°С. | RUB | 1471
12784 | SFP-S1LC12-G-1550-1310 | OSNOVO | SFP-S1LC12-G-1550-1310 Оптический SFP Модуль. Одно волокно Single Mode. Скорость: до 1,25 Гбит/c. Тип разъема: LC. Оптический бюджет: 12дБ. Расстояние передачи - до 3км. Рабочая длина волны,нм - Tx:1550/Rx:1310. Поддержка DDM. Размеры (ШхВхГ): 13,7x12,2x56,7мм. Рабочая температура: 0…+70°С. | RUB | 1471
12787 | SFP-S1SC12-G-1310-1550-I | OSNOVO | SFP-S1SC12-G-1310-1550-I Оптический SFP Модуль промышленный. Одно волокно Single Mode. Скорость: до 1,25 Гбит/c. Тип разъема: SC. Оптический бюджет: 12дБ. Расстояние передачи - до 3км. Рабочая длина волны,нм - Tx:1310/Rx:1550. Поддержка DDM. Размеры (ШхВхГ): 13,7x12,2x56,7мм. Рабочая температура: -40…+85°С. | RUB | 2422
12788 | SFP-S1SC12-G-1550-1310-I | OSNOVO | SFP-S1SC12-G-1550-1310-I Оптический SFP Модуль промышленный. Одно волокно Single Mode. Скорость: до 1,25 Гбит/c. Тип разъема: SC. Оптический бюджет: 12дБ. Расстояние передачи - до 3км. Рабочая длина волны,нм - Tx:1550/Rx:1310. Поддержка DDM. Размеры (ШхВхГ): 13,7x12,2x56,7мм. Рабочая температура: -40…+85°С. | RUB | 2422
12791 | SFP-S1SC13-G-1310-1550 | OSNOVO | SFP-S1SC13-G-1310-1550 Оптический SFP Модуль. Одно волокно Single Mode. Скорость: до 1,25 Гбит/c. Тип разъема: SC. Оптический бюджет: 13дБ. Расстояние передачи - до 20км. Рабочая длина волны,нм - Tx:1310/Rx:1550. Поддержка DDM. Размеры (ШхВхГ): 13,7x12,2x56,7мм. Рабочая температура: 0…+70°С. | RUB | 2284
11780 | SFP-S5b(ver.2) | OSNOVO | SFP-S5b(ver.2) Оптический SFP модуль. До 1,25Гбит/с. Расстояние передачи по одномодовому волокну до 20км. Тип лазера: DFB. Оптический порт SC tx1550/rx1310нм (WDM). Размеры: 14,3x12,7x63мм. Рабочая температура: 0…+70°С. | RUB | 1617
12792 | SFP-S1SC13-G-1550-1310 | OSNOVO | SFP-S1SC13-G-1550-1310 Оптический SFP Модуль. Одно волокно Single Mode. Скорость: до 1,25 Гбит/c. Тип разъема: SC. Оптический бюджет: 13дБ. Расстояние передачи - до 20км. Рабочая длина волны,нм - Tx:1550/Rx:1310. Поддержка DDM. Размеры (ШхВхГ): 13,7x12,2x56,7мм. Рабочая температура: 0…+70°С. | RUB | 2284
12796 | SFP-S1LC13-G-1310-1550 | OSNOVO | SFP-S1LC13-G-1310-1550 Оптический SFP Модуль. Одно волокно Single Mode. Скорость: до 1,25 Гбит/c. Тип разъема: LC. Оптический бюджет: 13дБ. Расстояние передачи - до 20км. Рабочая длина волны,нм - Tx:1310/Rx:1550. Поддержка DDM. Размеры (ШхВхГ): 13,7x12,2x56,7мм. Рабочая температура: 0…+70°С. | RUB | 2246
12797 | SFP-S1LC13-G-1550-1310 | OSNOVO | SFP-S1LC13-G-1550-1310 Оптический SFP Модуль. Одно волокно Single Mode. Скорость: до 1,25 Гбит/c. Тип разъема: LC. Оптический бюджет: 13дБ. Расстояние передачи - до 20км. Рабочая длина волны,нм - Tx:1550/Rx:1310. Поддержка DDM. Размеры (ШхВхГ): 13,7x12,2x56,7мм. Рабочая температура: 0…+70°С. | RUB | 2246
12798 | SFP-S1SC13-G-1310-1550-I | OSNOVO | SFP-S1SC13-G-1310-1550-I Промышленный SFP Модуль. Одно волокно Single Mode. Скорость: до 1,25 Гбит/c. Тип разъема: SC. Оптический бюджет: 13дБ. Расстояние передачи - до 20км. Рабочая длина волны,нм - Tx:1310/Rx:1550. Поддержка DDM. Размеры (ШхВхГ): 13,7x12,2x56,7мм. Рабочая температура: -40…+85°С. | RUB | 3058
12799 | SFP-S1SC13-G-1550-1310-I | OSNOVO | SFP-S1SC13-G-1550-1310-I Оптический SFP Модуль промышленный. Одно волокно Single Mode. Скорость: до 1,25 Гбит/c. Тип разъема: SC. Оптический бюджет: 13дБ. Расстояние передачи - до 20км. Рабочая длина волны,нм - Tx:1550/Rx:1310. Поддержка DDM. Размеры (ШхВхГ): 13,7x12,2x56,7мм. Рабочая температура: -40…+85°С. | RUB | 3058
12800 | SFP-S1LC13-G-1310-1550-I | OSNOVO | SFP-S1LC13-G-1310-1550-I Оптический SFP Модуль промышленный. Одно волокно Single Mode. Скорость: до 1,25 Гбит/c. Тип разъема: LC. Оптический бюджет: 13дБ. Расстояние передачи - до 20км. Рабочая длина волны,нм - Tx:1310/Rx:1550. Поддержка DDM. Размеры (ШхВхГ): 13,7x12,2x56,7мм. Рабочая температура: -40…+85°С. | RUB | 3333
12801 | SFP-S1LC13-G-1550-1310-I | OSNOVO | SFP-S1LC13-G-1550-1310-I Оптический SFP Модуль промышленный. Одно волокно Single Mode. Скорость: до 1,25 Гбит/c. Тип разъема: LC. Оптический бюджет: 13дБ. Расстояние передачи - до 20км. Рабочая длина волны,нм - Tx:1550/Rx:1310. Поддержка DDM. Размеры (ШхВхГ): 13,7x12,2x56,7мм. Рабочая температура: -40…+85°С. | RUB | 3333
12804 | SFP-S1SC19-G-1310-1550 | OSNOVO | SFP-S1SC19-G-1310-1550 Оптический SFP Модуль. Одно волокно Single Mode. Скорость: до 1,25 Гбит/c. Тип разъема: SC. Оптический бюджет: 19дБ. Расстояние передачи - до 40км. Рабочая длина волны,нм - Tx:1310/Rx:1550. Поддержка DDM. Размеры (ШхВхГ): 13,7x12,2x56,7мм. Рабочая температура: 0…+70°С. | RUB | 3993
12805 | SFP-S1SC19-G-1550-1310 | OSNOVO | SFP-S1SC19-G-1550-1310 Оптический SFP Модуль. Одно волокно Single Mode. Скорость: до 1,25 Гбит/c. Тип разъема: SC. Оптический бюджет: 19дБ. Расстояние передачи - до 40км. Рабочая длина волны,нм - Tx:1550/Rx:1310. Поддержка DDM. Размеры (ШхВхГ): 13,7x11x63,8мм. Рабочая температура: 0…+70°С. | RUB | 4160
12802 | SFP-S1LC19-G-1310-1550 | OSNOVO | SFP-S1LC19-G-1310-1550 Оптический SFP Модуль. Одно волокно Single Mode. Скорость: до 1,25 Гбит/c. Тип разъема: LC. Оптический бюджет: 19дБ. Расстояние передачи - до 40км. Рабочая длина волны,нм - Tx:1310/Rx:1550. Поддержка DDM. Размеры (ШхВхГ): 13,7x12,2x56,7мм. Рабочая температура: 0…+70°С | RUB | 3993
12803 | SFP-S1LC19-G-1550-1310 | OSNOVO | SFP-S1LC19-G-1550-1310 Оптический SFP Модуль. Одно волокно Single Mode. Скорость: до 1,25 Гбит/c. Тип разъема: LC. Оптический бюджет: 19дБ. Расстояние передачи - до 40км. Рабочая длина волны,нм - Tx:1550/Rx:1310. Поддержка DDM. Размеры (ШхВхГ): 13,7x12,2x56,7мм. Рабочая температура: 0…+70°С | RUB | 4328
14303 | SFP-M2LC15-G-850-850 | OSNOVO | SFP-M2LC15-G-850-850 Оптический SFP Модуль. Два волокна Multi Mode. Скорость: до 1,25 Гбит/c. Тип разъема: 2LC. Оптический бюджет: 15дБ. Расстояние передачи - до 550м. Рабочая длина волны,нм - Tx:850/Rx:850. Поддержка DDM. Размеры (ШхВхГ): 13,8x12,9x56,5мм. Рабочая температура: 0…+70°С | RUB | 2185
14304 | SFP-M2LC15-G-850-850-I | OSNOVO | SFP-M2LC15-G-850-850-I Оптический SFP Модуль. Два волокна Multi Mode. Скорость: до 1,25 Гбит/c. Тип разъема: 2LC. Оптический бюджет: 15дБ. Расстояние передачи - до 550м. Рабочая длина волны,нм - Tx:850/Rx:850. Поддержка DDM. Размеры (ШхВхГ): 13,8x12,9x56,5мм. Рабочая температура: -40…+70°С | RUB | 3450
14069 | SFP-M2LC05-10G-850-850 | OSNOVO | SFP-M2LC05-10G-850-850 Оптический SFP Модуль 10G. Два волокна Multi Mode. Скорость: 10 Гбит/c. Тип разъема: 2LC. Оптический бюджет: 10дБ. Расстояние передачи - до 300м. Рабочая длина волны,нм - Tx:850/Rx:850. Поддержка DDM. Размеры (ШхВхГ): 14x13,2x57мм. Рабочая температура: 0…+70°С | RUB | 2429
14070 | SFP-S2LC15-10G-1310-1310 | OSNOVO | SFP-S2LC15-10G-1310-1310 Оптический SFP Модуль 10G. Два волокна Single Mode. Скорость: 10 Гбит/c. Тип разъема: 2LC. Оптический бюджет: 15дБ. Расстояние передачи - до 20км. Рабочая длина волны,нм - Tx:1310/Rx:1310. Поддержка DDM. Размеры (ШхВхГ): 14x13,2x57мм. Рабочая температура: 0…+70°С. | RUB | 4313
14071 | SFP-S1LC15-10G-1270-1330 | OSNOVO | SFP-S1LC15-10G-1270-1330 Оптический SFP Модуль 10G. Одно волокно Single Mode. Скорость: до 10 Гбит/c. Тип разъема: LC. Оптический бюджет: 15дБ. Расстояние передачи - до 20км. Рабочая длина волны,нм - Tx:1270/Rx:1330. Поддержка DDM. Размеры (ШхВхГ): 14x13,2x57мм. Рабочая температура: 0…+70°С. | RUB | 5003
14072 | SFP-S1LC15-10G-1330-1270 | OSNOVO | SFP-S1LC15-10G-1330-1270 Оптический SFP Модуль 10G. Одно волокно Single Mode. Скорость: до 10 Гбит/c. Тип разъема: LC. Оптический бюджет: 15дБ. Расстояние передачи - до 20км. Рабочая длина волны,нм - Tx:1330/Rx:1270. Поддержка DDM. Размеры (ШхВхГ): 14x13,2x57мм. Рабочая температура: 0…+70°С | RUB | 5003
14373 | OC-SFP-10G-1M | OSNOVO | OC-SFP-10G-1M DAC кабель SFP+ 10G. Скорость: 10 Гбит/c. Тип разъема: SFP. Длина кабеля 1м. Размеры коннектора (ШхВхГ): 11x9x101мм. Рабочая температура: 0…+70°С. | RUB | 3450
14409 | OC-SFP-10G-2M | OSNOVO | OC-SFP-10G-2M DAC кабель SFP+ 10G. Скорость: 10 Гбит/c. Тип разъема: SFP. Длина кабеля 2м. Размеры коннектора (ШхВхГ): 11x9x101мм. Рабочая температура: 0…+70°С. | RUB | 4025
14410 | OC-SFP-10G-3M | OSNOVO | OC-SFP-10G-3M DAC кабель SFP+ 10G. Скорость: 10 Гбит/c. Тип разъема: SFP. Длина кабеля 3м. Размеры коннектора (ШхВхГ): 11x9x101мм. Рабочая температура: 0…+70°С. | RUB | 5175
Уличные станции со встроенным оборудованием
13994 | OS-34TB1(SW-80402/IL) | OSNOVO | OS-34TB1(SW-80402/IL) Уличный управляемый (L2) коммутатор с термостабилизацией и резервным питанием на базе уличной станции OSNOVO OS-34TB1. Порты: 4 x GE (10/100/1000Base-T) с PoE (до 30W) + 2 x GE SFP (1000Base-X). Суммарный бюджет PoE до 120W. Режим антизависания PoE устройств. Металлический шкаф (ШxВxГ): 300х400х210мм, питание AC100-240V. АКБ 48В(2,2Ач)), оптический кросс, исполнение IP66. Рабочая температура (температура окружающей среды): -40…+50°С, температура внутри станции -7…+55°С. | RUB | 0
14265 | OS-44TB1(SW-80402/ILS(port 90W)) | OSNOVO | OS-44TB1(SW-80402/ILS(port 90W)) Уличный управляемый (L2+) коммутатор на 6 портов с термостабилизацией, резервным питанием и функцией мониторинга температуры/влажности/напряжения на базе уличной станции OS-44TB1. Порты: 1 x GE (10/100/1000Base-T) с PoE (до 90W, IEEE 802.3bt) + 3 x GE (10/100/1000Base-T) с PoE (до 30W) + 2 x GE SFP (1000Base-X). Суммарный бюджет PoE до 180W. Металлический шкаф (ШxВxГ): 400х400х210мм, питание AC195-265V. АКБ 48В(2,2Ач)), оптический кросс, исполнение IP66. Рабочая температура (температура окружающей среды): -60…+50°С, температура внутри станции -10…+55°С. | RUB | 0
14327 | OS-46TB1(SW-80804/ILS(port 90W)) | OSNOVO | OS-46TB1(SW-80804/ILS(port 90W)) Уличный коммутатор с термостабилизацией и резервным питанием на базе уличной станции OSNOVO OS-46TB1. Порты: 1 x GE (10/100/1000Base-T) с PoE BT (до 90W) + 7xGE (10/100/1000Base-T) с PoE (до 30W) + 4xGE SFP (1000Base-X). Суммарный бюджет PoE до 240W. Металлический шкаф (ШxВxГ): 400х600х210мм, питание AC195-265V. АКБ 48В(7Ач)), оптический кросс, исполнение IP66. Рабочая температура (температура окружающей среды): -60…+50°С, температура внутри станции -10…+55°С. | RUB | 0
14328 | OS-46TB1(SW-81602/ILS(port 90W)) | OSNOVO | OS-46TB1(SW-81602/ILS(port 90W)) Уличный коммутатор с термостабилизацией и резервным питанием на базе уличной станции OSNOVO OS-46TB1. Порты: 2xGE (10/100/1000Base-T) с PoE BT (до 90W) + 14xGE (10/100/1000Base-T) с PoE (до 30W) + 2xGE SFP (1000Base-X). Уровень управления L2+. Соответствует стандартам PoE IEEE 802.3af/at/bt. Суммарный бюджет PoE до 360W. Металлический шкаф (ШxВxГ): 400х600х210мм, питание AC195-265V. АКБ 48В(7Ач)), оптический кросс, исполнение IP66. Рабочая температура (температура окружающей среды): -60…+50°С, температура внутри станции -10…+55°С. | RUB | 0
14354 | OS-34TB1(SW-80402/ILS(port 90W)) | OSNOVO | OS-34TB1(SW-80402/ILS(port 90W)) Уличный управляемый (L2) коммутатор с термостабилизацией и резервным питанием на базе уличной станции OSNOVO OS-34TB1. Порты: 1 xGE (10/100/1000Base-T) с PoE BT (до 90W) + 3xGE (10/100/1000Base-T) с PoE (до 30W) + 2xGE SFP (1000Base-X). Суммарный бюджет PoE до 180W. Режим антизависания PoE устройств. Металлический шкаф (ШxВxГ): 300х400х210мм, питание AC100-240V. АКБ 48В(2,2Ач)), оптический кросс, исполнение IP66. Рабочая температура (температура окружающей среды): -40…+50°С, температура внутри станции -7…+55°С. | RUB | 0
14588 | OS-34TB1(SW-80802/ILS(port 90W)) | OSNOVO | OS-34TB1(SW-80802/ILS(port 90W)) Уличный управляемый (L2+) коммутатор на 10 портов с термостабилизацией, резервным питанием и функцией мониторинга температуры/влажности/напряжения на базе уличной станции OS-44TB1. Порты: 1 x GE (10/100/1000Base-T) с PoE (до 90W, IEEE 802.3bt) + 7 x GE (10/100/1000Base-T) с PoE (до 30W) + 2 x GE SFP (1000Base-X). Суммарный бюджет PoE до 240W. Металлический шкаф (ШxВxГ): 300х400х210мм, питание AC195-265V. АКБ 48В(2,2Ач)), оптический кросс, исполнение IP66. Рабочая температура (температура окружающей среды): -40…+50°С, температура внутри станции -7…+55°С. | RUB | 0
Уличные коммутаторы
14047 | SW-80402-W(port 60W) | OSNOVO | SW-80402-W(port 60W) Уличный PoE коммутатор Gigabit Ethernet на 6 портов. Порты: 4 x GE (10/100/1000Base-T) с PoE (до 60W) + 2 x GE SFP (1000Base-X). Соответствует стандартам PoE IEEE 802.3af/at. Автоматическое определение PoE устройств. Суммарный бюджет PoE до 240W. В комплекте оптическая розетка, пигтейл SM SC (SFP-модуль в комплект не входит). Корпус из поликарбоната. Класс защиты IP66. Питание AC195-265V. Размеры (ШхВхГ): 300x230x111мм. Рабочая температура: -40…+50°С. | RUB | 35880
13639 | SW-80402/WL | OSNOVO | SW-80402/WL Уличный управляемый (L2+) PoE коммутатор на 6 портов. Порты: 4 x GE (10/100/1000Base-T) с PoE (до 30W) + 2 x GE SFP (1000Base-X). Соответствует стандартам PoE IEEE 802.3af/at. Автоматическое определение и режим антизависания PoE устройств, управление питанием. Суммарный бюджет PoE до 120W. Уровень управления L2+. В комплекте оптическая розетка, КДЗС (2шт), пигтейлы SM SC/UPC (2шт) (SFP-модули в комплект не входят). Корпус из поликарбоната. Класс защиты IP66. Питание AC195-265V. Размеры (ШхВхГ): 300x230x111мм. Рабочая температура: -40…+50°С. | RUB | 42786
13549 | SW-60812/W | OSNOVO | SW-60812/W Уличный PoE коммутатор на 11 портов. Порты: 6 x FE (10/100Base-T) с PoE (до 30W) + 2 x FE (10/100Base-T) с PoE (до 60W) + 1 x GE (10/100/1000Base-T) + 2 x GE SFP (1000Base-X). Встроенная грозозащита. Соответствует стандартам PoE IEEE 802.3af/at/bt. Автоматическое определение PoE устройств. Режим антизависания и режим удлинения линий связи по 8-ми PoE портам до 250м (режим CCTV, скорость до 10Мбит/с). Суммарный бюджет PoE до 240W. В комплекте оптическая розетка, КДЗС (2шт), пигтейлы SM SC/UPC (2шт) (SFP-модули в комплект не входят). Автоматический выключатель. Корпус из поликарбоната. Класс защиты IP66. Питание AC195-265V. Размеры (ШхВхГ): 290x390x163мм. Рабочая температура: -40…+50°С. | RUB | 63216
14000 | SW-80802-WL(port 90W) | OSNOVO | SW-80802-WL(port 90W) Уличный управляемый (L2+) PoE коммутатор на 10 портов. Порты: 8 x GE (10/100/1000Base-T) с PoE (до 90W) + 2 x GE SFP (1000Base-X). Соответствует стандартам PoE IEEE 802.3af/at/bt. Автоматическое определение и режим антизависания PoE устройств, управление питанием. Суммарный бюджет PoE до 240W. Уровень управления L2+. В комплекте оптическая розетка, КДЗС (2шт), пигтейлы SM SC/UPC (2шт) (SFP-модули в комплект не входят). Автоматический выключатель. Корпус из поликарбоната. Класс защиты IP66. Питание AC195-265V. Размеры (ШхВхГ): 290x390x163мм. Рабочая температура: -40…+50°С. | RUB | 72679
13641 | SW-80402/WLU | OSNOVO | SW-80402/WLU Уличный управляемый (L2+) PoE коммутатор на 6 портов с термостабилизацией и резервным питанием (АКБ - 7Ач). Порты: 4 x GE (10/100/1000Base-T) с PoE (до 30W) + 2 x GE SFP (1000Base-X). Соответствует стандартам PoE IEEE 802.3af/at. Автоматическое определение и режим антизависания PoE устройств, управление питанием. Суммарный бюджет PoE до 120W. Встроенная грозозащита 6кВ.Уровень управления L2+. В комплекте оптическая розетка, КДЗС (2шт), пигтейлы SM SC/UPC (2шт) (SFP-модули в комплект не входят). Корпус из поликарбоната. Класс защиты IP66. Питание AC195-265V. Размеры (ШхВхГ): 460x350x203мм. Рабочая температура: -60…+50°С. | RUB | 80929
13497 | SW-60812/WU | OSNOVO | SW-60812/WU Уличный PoE коммутатор на 11 портов с термостабилизацией и резервным питанием (АКБ - 7Ач). Порты: 6 x FE (10/100Base-T) с PoE (до 30W) + 2 x FE (10/100Base-T) с PoE (до 60W) + 1 x GE (10/100/1000Base-T) + 2 x GE SFP (1000Base-X). Встроенная грозозащита. Соответствует стандартам PoE IEEE 802.3af/at/bt. Автоматическое определение PoE устройств. Режим антизависания и режим удлинения линий связи по 8-ми PoE портам до 250м (режим CCTV, скорость до 10Мбит/с). Суммарный бюджет PoE до 240W. В комплекте оптическая розетка, КДЗС (2шт), пигтейлы SM SC/UPC (2шт) (SFP-модули в комплект не входят). Корпус из поликарбоната. Класс защиты IP66. Питание AC195-265V. Размеры (ШхВхГ): 460x350x203мм. Рабочая температура: -60…+50°С. | RUB | 89215
13162 | SW-80802/WLU | OSNOVO | SW-80802/WLU Уличный управляемый (L2+) PoE коммутатор на 10 портов с термостабилизацией и резервным питанием (АКБ - 7Ач). Порты: 1 x GE (10/100/1000Base-T) с PoE BT (до 90W) + 7 x GE (10/100/1000Base-T) с PoE (до 30W) + 2 x GE SFP (1000Base-X). Соответствует стандартам PoE IEEE 802.3af/at. Автоматическое определение и режим антизависания PoE устройств, управление питанием. Суммарный бюджет PoE до 240W. Уровень управления L2 (Web smart). Встроенная грозозащита 6кВ.В комплекте оптическая розетка, КДЗС (2шт), пигтейлы SM SC/UPC (2шт) (SFP-модули в комплект не входят). Корпус из поликарбоната. Класс защиты IP66. Питание AC195-265V. Размеры (ШхВхГ): 460x350x203мм. Рабочая температура: -60…+50°С. Имеется Сертификат Транспортной Безопасности. | RUB | 106114
13583 | OS-331(SW-60812/I) | OSNOVO | OS-331(SW-60812/I) Уличный коммутатор на базе уличной станции OSNOVO OS-331. Порты: 6 x FE (10/100Base-T) с PoE (до 30W) + 2 x FE (10/100Base-T) с PoE (до 60W) + 1 x GE (10/100/1000Base-T) + 2 x GE SFP (1000Base-X). Режим антизависания и режим удлинения линий связи по 8-ми PoE портам до 250м (скорость до 10Мбит/с). Металлический шкаф (ШxВxГ): 300х300х210мм, питание AC195-265V, суммарный бюджет PoE до 240W, оптический кросс, температурный диапазон -40…+50°С, исполнение IP66. | RUB | 65242
13584 | OS-341(SW-60812/I) | OSNOVO | OS-341(SW-60812/I) Уличный коммутатор на базе уличной станции OSNOVO OS-341. Порты: 6 x FE (10/100Base-T) с PoE (до 30W) + 2 x FE (10/100Base-T) с PoE (до 60W) + 1 x GE (10/100/1000Base-T) + 2 x GE SFP (1000Base-X). Суммарный бюджет PoE до 240W. Режим антизависания и режим удлинения линий связи по 8-ми PoE портам до 250м (скорость до 10Мбит/с). Металлический шкаф (ШxВxГ): 300х400х210мм, питание AC195-265V, оптический кросс, температурный диапазон -40…+50°С, исполнение IP66. | RUB | 66257
13585 | OS-441(SW-60812/I) | OSNOVO | OS-441(SW-60812/I) Уличный коммутатор на базе уличной станции OSNOVO OS-441. Порты: 6 x FE (10/100Base-T) с PoE (до 30W) + 2 x FE (10/100Base-T) с PoE (до 60W) + 1 x GE (10/100/1000Base-T) + 2 x GE SFP (1000Base-X). Суммарный бюджет PoE до 240W. Режим антизависания и режим удлинения линий связи по 8-ми PoE портам до 250м (скорость до 10Мбит/с). Металлический шкаф (ШxВxГ): 400х400х210мм, питание AC195-265V, оптический кросс, температурный диапазон -40…+50гр., исполнение IP66. | RUB | 67256
13586 | OS-33T1(SW-60812/I) | OSNOVO | OS-33T1(SW-60812/I) Уличный коммутатор с термостабилизацией на базе уличной станции OSNOVO OS-33T1. Порты: 6 x FE (10/100Base-T) с PoE (до 30W) + 2 x FE (10/100Base-T) с PoE (до 60W) + 1 x GE (10/100/1000Base-T) + 2 x GE SFP (1000Base-X). Суммарный бюджет PoE до 240W. Режим антизависания и режим удлинения линий связи по 8-ми PoE портам до 250м (скорость до 10Мбит/с). Металлический шкаф (ШxВxГ): 300х300х210мм, питание AC195-265V, оптический кросс. Рабочая температура (температура окружающей среды): -50…+50°С, температура внутри станции -15…+55°С, исполнение IP66. | RUB | 73384
13587 | OS-34T1(SW-60812/I) | OSNOVO | OS-34T1(SW-60812/I) Уличный коммутатор с термостабилизацией на базе уличной станции OSNOVO OS-33T1. Порты: 6 x FE (10/100Base-T) с PoE (до 30W) + 2 x FE (10/100Base-T) с PoE (до 60W) + 1 x GE (10/100/1000Base-T) + 2 x GE SFP (1000Base-X). Суммарный бюджет PoE до 240W. Режим антизависания и режим удлинения линий связи по 8-ми PoE портам до 250м (скорость до 10Мбит/с). Металлический шкаф (ШxВxГ): 300х400х210мм, питание AC195-265V, оптический кросс. Рабочая температура (температура окружающей среды): -50…+50°С, температура внутри станции -15…+55°С, исполнение IP66. | RUB | 74442
13588 | OS-44T1(SW-60812/I) | OSNOVO | OS-44T1(SW-60812/I) Уличный коммутатор с термостабилизацией на базе уличной станции OSNOVO OS-44T1. Порты: 6 x FE (10/100Base-T) с PoE (до 30W) + 2 x FE (10/100Base-T) с PoE (до 60W) + 1 x GE (10/100/1000Base-T) + 2 x GE SFP (1000Base-X). Суммарный бюджет PoE до 240W. Режим антизависания и режим удлинения линий связи по 8-ми PoE портам до 250м (скорость до 10Мбит/с). Металлический шкаф (ШxВxГ): 400х400х210мм, питание AC195-265V, оптический кросс. Рабочая температура (температура окружающей среды): -60…+50°С, температура внутри станции -10…+55°С, исполнение IP66. | RUB | 78942
13592 | OS-46T1(SW-60812/I) | OSNOVO | OS-46T1(SW-60812/I) Уличный коммутатор с термостабилизацией на базе уличной станции OSNOVO OS-46T1. Порты: 6 x FE (10/100Base-T) с PoE (до 30W) + 2 x FE (10/100Base-T) с PoE (до 60W) + 1 x GE (10/100/1000Base-T) + 2 x GE SFP (1000Base-X). ССуммарный бюджет PoE до 240W. Режим антизависания и режим удлинения линий связи по 8-ми PoE портам до 250м (скорость до 10Мбит/с). Металлический шкаф (ШxВxГ): 400х600х210мм, питание AC195-265V, оптический кросс. Рабочая температура (температура окружающей среды): -60…+50°С, температура внутри станции -10…+55°С, исполнение IP66. | RUB | 86585
13603 | OSP-46T1(SW-60812/I) | OSNOVO | OSP-46T1(SW-60812/I) Уличный коммутатор с термостабилизацией на базе уличной станции OSNOVO OSP-46T1. Порты: 6 x FE (10/100Base-T) с PoE (до 30W) + 2 x FE (10/100Base-T) с PoE (до 60W) + 1 x GE (10/100/1000Base-T) + 2 x GE SFP (1000Base-X). Суммарный бюджет PoE до 240W. Режим антизависания и режим CCTV (удлинения линий связи по 8-ми PoE портам до 250м (скорость до 10Мбит/с)). Пластиковый шкаф (ШxВxГ): 400х600х230мм, питание AC195-265V, оптический кросс. Рабочая температура (температура окружающей среды): -60…+50°С, температура внутри станции 0…+55°С, исполнение IP66, защитный козырёк. | RUB | 92456
13769 | OSP-46T1(SW-80822/ILR) | OSNOVO | OSP-46T1(SW-80822/ILR) Уличный управляемый (L2+) коммутатор на 10 портов с термостабилизацией на базе уличной станции OSNOVO OSP-46T1. Порты: 8 x GE (10/100/1000Base-T) с PoE (до 30W) + 2 x GE Combo (RJ45 10/100/1000Base-T+ SFP 1000Base-X). Соответствует стандартам PoE IEEE 802.3af/at. Автоматическое определение и режим антизависания PoE устройств, управление питанием. Пластиковый шкаф (ШxВxГ): 400х600х230мм, питание AC195-265V (промышленный БП с выходным напряжением DC48V - модель: PS-55240/I), cуммарный бюджет PoE до 240W, оптический кросс, исполнение IP66, защитный козырёк. Рабочая температура (температура окружающей среды): -60…+50°С, температура внутри станции 0…+55°С. Имеется Сертификат Транспортной Безопасности. | RUB | 173871
14329 | OS-46T1(SW-80822/ILR) | OSNOVO | OS-46T1(SW-80822/ILR) Уличный управляемый (L2+) коммутатор на 12 портов с термостабилизацией на базе уличной станции OSNOVO OS-46T1. Порты: 2xGE (10/100/1000Base-T) с PoE BT (до 90W) + 6xGE (10/100/1000Base-T) с PoE (до 30W) + 2xGE RJ45 (10/100/1000Base-T)+ 2 GE SFP (1000Base-X). Соответствует стандартам PoE IEEE 802.3af/at/bt. Автоматическое определение и режим антизависания PoE устройств, управление питанием. Металлический шкаф (ШxВxГ): 400х600х210мм, питание AC195-265V (промышленный БП с выходным напряжением DC48V - модель: PS-55240/I), cуммарный бюджет PoE до 240W, оптический кросс, исполнение IP66. Рабочая температура (температура окружающей среды): -60…+50°С, температура внутри станции -10…+55°С. Имеется Сертификат Транспортной Безопасности. | RUB | 167995
13589 | OS-34TB1(SW-60812/I) | OSNOVO | OS-34TB1(SW-60812/I) Уличный коммутатор с термостабилизацией и резервным питанием на базе уличной станции OSNOVO OS-34TB1. Порты: 6 x FE (10/100Base-T) с PoE (до 30W) + 2 x FE (10/100Base-T) с PoE (до 60W) + 1 x GE (10/100/1000Base-T) + 2 x GE SFP (1000Base-X). Суммарный бюджет PoE до 240W. Режим антизависания и режим удлинения линий связи по 8-ми PoE портам до 250м (скорость до 10Мбит/с). Металлический шкаф (ШxВxГ): 300х400х210мм, питание AC100-240V. АКБ 48В(2,2Ач)), оптический кросс, исполнение IP66. Рабочая температура (температура окружающей среды): -40…+50°С, температура внутри станции -7…+55°С. | RUB | 92738
13590 | OS-44TB1(SW-60812/I) | OSNOVO | OS-44TB1(SW-60812/I) Уличный коммутатор с термостабилизацией и резервным питанием на базе уличной станции OSNOVO OS-44TB1. Порты: 6 x FE (10/100Base-T) с PoE (до 30W) + 2 x FE (10/100Base-T) с PoE (до 60W) + 1 x GE (10/100/1000Base-T) + 2 x GE SFP (1000Base-X). Режим антизависания и режим удлинения линий связи по 8-ми PoE портам до 250м (режим CCTV, скорость до 10Мбит/с). Металлический шкаф (ШxВxГ): 400х400х210мм, питание AC100-240V. АКБ 48В(2,2Ач)), оптический кросс, исполнение IP66. Рабочая температура (температура окружающей среды): -60…+50°С, температура внутри станции -10…+55°С. | RUB | 98309
13593 | OS-46TB1(SW-60812/I) | OSNOVO | OS-46TB1(SW-60812/I) Уличный коммутатор с термостабилизацией и резервным питанием на базе уличной станции OSNOVO OS-46TB1. Порты: 6 x FE (10/100Base-T) с PoE (до 30W) + 2 x FE (10/100Base-T) с PoE (до 60W) + 1 x GE (10/100/1000Base-T) + 2 x GE SFP (1000Base-X). Суммарный бюджет PoE до 240W. Режим антизависания и режим удлинения линий связи по 8-ми PoE портам до 250м (скорость до 10Мбит/с). Металлический шкаф (ШxВxГ): 400х600х210мм, питание AC195-265V. АКБ 48В(7Ач)), оптический кросс, исполнение IP66. Рабочая температура (температура окружающей среды): -60…+50°С, температура внутри станции -10…+55°С. | RUB | 106380
13604 | OSP-46TB1(SW-60812/I) | OSNOVO | OSP-46TB1(SW-60812/I) Уличный коммутатор с термостабилизацией и резервным питанием на базе уличной станции OSNOVO OSP-46TB1. Порты: 6 x FE (10/100Base-T) с PoE (до 30W) + 2 x FE (10/100Base-T) с PoE (до 60W) + 1 x GE (10/100/1000Base-T) + 2 x GE SFP (1000Base-X). Суммарный бюджет PoE до 240W. Режим антизависания и режим CCTV (удлинения линий связи по 8-ми PoE портам до 250м (скорость до 10Мбит/с)). Пластиковый шкаф (ШxВxГ): 400х600х230мм, питание AC195-265V. АКБ 48В(7Ач)), оптический кросс, исполнение IP66, защитный козырёк. Рабочая температура (температура окружающей среды): -60…+50°С, температура внутри станции 0…+55°С. | RUB | 112109
14223 | OSS-44TB1(SW-60812/I) | OSNOVO | OSS-44TB1(SW-60812/I) Уличный коммутатор в корусе из нержавеющей стали с термостабилизацией и резервным питанием на базе уличной станции OSNOVO OSS-44TB1. Порты: 6 x FE (10/100Base-T) с PoE (до 30W) + 2 x FE (10/100Base-T) с PoE (до 60W) + 1 x GE (10/100/1000Base-T) + 2 x GE SFP (1000Base-X). Режим антизависания и режим удлинения линий связи по 8-ми PoE портам до 250м (режим CCTV, скорость до 10Мбит/с). Нержавеющий шкаф (ШxВxГ): 400х400х210мм, питание AC100-240V. АКБ 48В(2,2Ач)), оптический кросс, исполнение IP66. Материал: нержавеющая сталь. Рабочая температура (температура окружающей среды): -60…+50°С, температура внутри станции -10…+55°С. | RUB | 120215
13926 | OS-44TB1(SW-80802/ILS(port 90W)) | OSNOVO | OS-44TB1(SW-80802/ILS(port 90W)) Уличный управляемый (L2+) коммутатор на 10 портов с термостабилизацией, резервным питанием и функцией мониторинга температуры/влажности/напряжения на базе уличной станции OS-44TB1. Порты: 1 x GE (10/100/1000Base-T) с PoE (до 90W, IEEE 802.3bt) + 7 x GE (10/100/1000Base-T) с PoE (до 30W) + 2 x GE SFP (1000Base-X). Суммарный бюджет PoE до 240W. Металлический шкаф (ШxВxГ): 400х400х210мм, питание AC195-265V. АКБ 48В(2,2Ач)), оптический кросс, исполнение IP66. Рабочая температура (температура окружающей среды): -60…+50°С, температура внутри станции -10…+55°С. | RUB | 132661
13927 | OSP-46TB1(SW-80802/ILS(port 90W)) | OSNOVO | OSP-46TB1(SW-80802/ILS(port 90W)) Уличный управляемый (L2+) коммутатор на 10 портов с термостабилизацией, резервным питанием и функцией мониторинга температуры/влажности/напряжения на базе уличной станции OSP-46TB1. Порты: 1 x GE (10/100/1000Base-T) с PoE (до 90W, IEEE 802.3bt) + 7 x GE (10/100/1000Base-T) с PoE (до 30W) + 2 x GE SFP (1000Base-X). Суммарный бюджет PoE до 240W. Пластиковый шкаф (ШxВxГ): 400х600х230мм, питание AC195-265V. АКБ 48В(7Ач)), оптический кросс, исполнение IP66, защитный козырёк. Рабочая температура (температура окружающей среды): -60…+50°С, температура внутри станции 0…+55°С. | RUB | 146461
13768 | OSP-46TB1(SW-80822/ILR) | OSNOVO | OSP-46TB1(SW-80822/ILR) Уличный управляемый (L2+) коммутатор на 10 портов с термостабилизацией и резервным питанием на базе уличной станции OSNOVO OSP-46TB1. Порты: 8 x GE (10/100/1000Base-T) с PoE (до 30W) + 2 x GE Combo (RJ45 10/100/1000Base-T+ SFP 1000Base-X). Соответствует стандартам PoE IEEE 802.3af/at. Автоматическое определение и режим антизависания PoE устройств, управление питанием. Пластиковый шкаф (ШxВxГ): 400х600х230мм, питание AC195-265V (промышленный БП с выходным напряжением DC48V - модель: PS-55240/I, АКБ 48В(7Ач)), cуммарный бюджет PoE до 240W, оптический кросс, исполнение IP66, защитный козырёк. Рабочая температура (температура окружающей среды): -60…+50°С, температура внутри станции 0…+55°С. Имеется Сертификат Транспортной Безопасности. | RUB | 201856
13732 | OS-46TB1(SW-80822/ILR) | OSNOVO | OS-46TB1(SW-80822/ILR) Уличный управляемый (L2+) коммутатор на 12 портов с термостабилизацией и резервным питанием на базе уличной станции OSNOVO OS-46TB1. Порты: 2xGE (10/100/1000Base-T) с PoE BT (до 90W) + 6xGE (10/100/1000Base-T) с PoE (до 30W) + 2xGE RJ45 (10/100/1000Base-T)+ 2 GE SFP (1000Base-X). Соответствует стандартам PoE IEEE 802.3af/at/bt. Автоматическое определение и режим антизависания PoE устройств, управление питанием. Металлический шкаф (ШxВxГ): 400х600х210мм, питание AC195-265V (промышленный БП с выходным напряжением DC48V - модель: PS-55240/I, АКБ 48В(7Ач)), cуммарная мощность PoE до 240W, оптический кросс, исполнение IP66. Рабочая температура (температура окружающей среды): -60…+50°С, температура внутри станции -10…+55°С. Имеется Сертификат Транспортной Безопасности. | RUB | 187790
14213 | OS-443(SW-60812/I) | OSNOVO | OS-443(SW-60812/I) Уличный коммутатор c грозозащитой портов PoE на базе уличной станции OSNOVO OS-441. Порты: 6 x FE (10/100Base-T) с PoE (до 30W) + 2 x FE (10/100Base-T) с PoE (до 60W) + 1 x GE (10/100/1000Base-T) + 2 x GE SFP (1000Base-X). Суммарный бюджет PoE до 240W. Режим антизависания и режим удлинения линий связи по 8-ми PoE портам до 250м (скорость до 10Мбит/с). Металлический шкаф (ШxВxГ): 400х400х210мм, питание AC195-265V, оптический кросс, температурный диапазон -40…+50гр., исполнение IP66 | RUB | 98738
14215 | OS-46T3(SW-60812/I) | OSNOVO | OS-46T3(SW-60812/I) Уличный коммутатор с термостабилизацией и грозозащитой портов PoE на базе уличной станции OSNOVO OS-46T1. Порты: 6 x FE (10/100Base-T) с PoE (до 30W) + 2 x FE (10/100Base-T) с PoE (до 60W) + 1 x GE (10/100/1000Base-T) + 2 x GE SFP (1000Base-X). Суммарный бюджет PoE до 240W. Режим антизависания и режим удлинения линий связи по 8-ми PoE портам до 250м (скорость до 10Мбит/с). Металлический шкаф (ШxВxГ): 400х600х210мм, питание AC195-265V, оптический кросс. Рабочая температура (температура окружающей среды): -60…+50°С, температура внутри станции -10…+55°С, исполнение IP66. | RUB | 118068
14217 | OS-44TB3(SW-60812/I) | OSNOVO | OS-44TB3(SW-60812/I) Уличный коммутатор с термостабилизацией, грозозащитой и резервным питанием на базе уличной станции OSNOVO OS-44TB1. Порты: 6 x FE (10/100Base-T) с PoE (до 30W) + 2 x FE (10/100Base-T) с PoE (до 60W) + 1 x GE (10/100/1000Base-T) + 2 x GE SFP (1000Base-X). Режим антизависания и режим удлинения линий связи по 8-ми PoE портам до 250м (режим CCTV, скорость до 10Мбит/с). Металлический шкаф (ШxВxГ): 400х400х210мм, питание AC100-240V. АКБ 48В(2,2Ач)), оптический кросс, исполнение IP66. Рабочая температура (температура окружающей среды): -60…+50°С, температура внутри станции -10…+55°С. | RUB | 129792
14218 | OSP-46TB3(SW-80802/ILS(port 75W)) | OSNOVO | OSP-46TB3(SW-80802/ILS(port 75W)) Уличный управляемый (L2+) коммутатор на 10 портов с термостабилизацией, грозозащитой портов PoE, резервным питанием и функцией мониторинга температуры/влажности/напряжения на базе уличной станции OSP-46TB1. Порты: 1 x GE (10/100/1000Base-T) с PoE (до 75W, IEEE 802.3bt) + 7 x GE (10/100/1000Base-T) с PoE (до 30W) + 2 x GE SFP (1000Base-X). Суммарный бюджет PoE до 240W. Пластиковый шкаф (ШxВxГ): 400х600х230мм, питание AC195-265V. АКБ 48В(7Ач)), оптический кросс, исполнение IP66, защитный козырёк. Рабочая температура (температура окружающей среды): -60…+50°С, температура внутри станции 0…+55°С. | RUB | 177943
13239 | Защитный козырёк для уличных станций 300мм | OSNOVO | Защитный козырёк для уличных станций 300мм Обеспечивает дополнительную защиту зазора между корпусом и дверью шкафа от воды и образования наледи, а также защищает шкаф от воздействия прямых солнечных лучей. Материал: листовая оцинкованная сталь 1,5мм с полимерным покрытием. Подходит для всех уличных станций OSNOVO в металлических шкафах следующих размеров (ШхВхГ): 300х300х210мм и 300х400х210мм. Размер (ШхГ): 310х230мм. | RUB | 2336
13240 | Защитный козырёк для уличных станций 400мм | OSNOVO | Защитный козырёк для уличных станций 400мм Обеспечивает дополнительную защиту зазора между корпусом и дверью шкафа от воды и образования наледи, а также защищает шкаф от воздействия прямых солнечных лучей. Материал: листовая оцинкованная сталь 1,5мм с полимерным покрытием. Подходит для всех уличных станций OSNOVO в металлических шкафах следующих размеров (ШхВхГ): 400х400х210мм и 400х600х210мм. Размер (ШхГ): 410х230мм. | RUB | 3105
13241 | Защитный козырёк для уличных станций 600мм | OSNOVO | Защитный козырёк для уличных станций 600мм Обеспечивает дополнительную защиту зазора между корпусом и дверью шкафа от воды и образования наледи, а также защищает шкаф от воздействия прямых солнечных лучей. Материал: листовая оцинкованная сталь 1,5мм с полимерным покрытием. Подходит для всех уличных станций OSNOVO в металлических шкафах размером (ШхВхГ) 600х600х210мм. Размер (ШхГ): 610х230мм. | RUB | 3572
11198 | Комплект крепления на столб для ком-ров 200-300мм | OSNOVO | Комплект крепления на столб для ком-ров 200-300мм Для уличных коммутаторов в пластиковом корпусе шириной от 200мм до 300мм, на опоры следующих размеров: круглых - 40-175мм., прямоугольных - 60-150мм. В комплекте 2 планки с хомутами. | RUB | 5290
11160 | Комплект крепления на столб для станций 200-300мм | OSNOVO | Комплект крепления на столб для станций 200-300мм Для уличных станций и уличных коммутаторов на базе уличных станций в металлических шкафах шириной от 200мм до 300мм, на опоры следующих размеров: круглых - 40-175мм., прямоугольных - 60-150мм. В комплекте 2 планки с хомутами. | RUB | 4370
11031 | Комплект крепления на столб для станций 400-600мм | OSNOVO | Комплект крепления на столб для станций 400-600мм Для уличных станций и уличных коммутаторов на базе уличных станций в металлических шкафах шириной от 400мм до 600мм, на опоры следующих размеров: круглых - 40-500мм., прямоугольных - 60-260мм. В составе 2 планки с хомутами. | RUB | 6095
12724 | Крепление на столб для станций OSP 400-600мм | OSNOVO | Крепление на столб для станций OSP 400-600мм Подходит для всех моделей уличных станций OSNOVO в пластиковых шкафах шириной от 400 до 600мм. Может применяться для крепления на опоры следующих размеров: круглых - 40-500мм., прямоугольных - 60-260мм. | RUB | 7820
Уличные станции (термошкафы)
11575 | OS-331 | OSNOVO | OS-331 Уличная станция с оптическим кроссом. В основе металлический шкаф с классом защиты IP66. Доступное место под установку оборудования на встроенные DIN-рейки: верхняя - 210мм, нижняя - 150мм. Может поставляться со встроенным оборудованием по заказу. Размеры (ШхВхГ): 300x300x210мм. Рабочая температура: -50…+50°С. | RUB | 24101
11577 | OS-341 | OSNOVO | OS-341 Уличная станция с оптическим кроссом. В основе металлический шкаф с классом защиты IP66. Доступное место под установку оборудования на встроенные DIN-рейки: верхняя - 210мм, нижняя - 150мм. Может поставляться со встроенным оборудованием по заказу. Размеры (ШхВхГ): 300x400x210мм. Рабочая температура: -50…+50°С. | RUB | 25115
11573 | OS-441 | OSNOVO | OS-441 Уличная станция с оптическим кроссом. В основе металлический шкаф с классом защиты IP66. Доступное место под установку оборудования на встроенные DIN-рейки: верхняя - 310мм, нижняя - 250мм. Может поставляться со встроенным оборудованием по заказу. Размеры (ШхВхГ): 400x400x210мм. Рабочая температура: -50…+50°С. | RUB | 26115
12524 | OS-461 | OSNOVO | OS-461 Уличная станция с оптическим кроссом. В основе металлический шкаф с классом защиты IP66. Доступное место под установку оборудования на встроенные DIN-рейки: верхняя - 340мм, средняя - 320мм, нижняя - 290мм. Может поставляться со встроенным оборудованием по заказу. Размеры (ШхВхГ): 400x600x210мм. Рабочая температура: -50…+50°С. | RUB | 28129
12687 | OSP-461 | OSNOVO | OSP-461 Уличная станция в пластиковом шкафу IP66 с оптическим кроссом. Радиопрозрачная конструкция. Доступное место под установку оборудования на встроенные DIN-рейки: верхняя - 340мм, средняя - 320мм, нижняя - 290мм. Защитный козырёк. Может поставляться со встроенным оборудованием по заказу. Размеры (ШхВхГ): 400x600x230мм. Рабочая температура: -50…+50°С. | RUB | 35086
12526 | OS-661 | OSNOVO | OS-661 Уличная станция с оптическим кроссом. В основе металлический шкаф с классом защиты IP66. Доступное место под установку оборудования на встроенные DIN-рейки: верхняя - 540мм, средняя - 520мм, нижняя - 490мм. Может поставляться со встроенным оборудованием по заказу. Размеры (ШхВхГ): 600x600x210мм. Рабочая температура: -50…+50°С. | RUB | 41043
11541 | OS-33T1 | OSNOVO | OS-33T1 Уличная станция с термостабилизацией и оптическим кроссом. В основе металлический шкаф с классом защиты IP66. Доступное место под установку оборудования на встроенные DIN-рейки: верхняя - 160мм, нижняя - 60мм. Может поставляться со встроенным оборудованием по заказу. Размеры (ШхВхГ): 300x300x210мм. Рабочая температура (температура окружающей среды): -50…+50°С, температура внутри станции -15…+50°С. | RUB | 32243
11539 | OS-34T1 | OSNOVO | OS-34T1 Уличная станция с термостабилизацией и оптическим кроссом. В основе металлический шкаф с классом защиты IP66. Доступное место под установку оборудования на встроенные DIN-рейки: верхняя - 200мм, нижняя - 50мм. Может поставляться со встроенным оборудованием по заказу. Размеры (ШхВхГ): 300x400x210мм. Рабочая температура (температура окружающей среды): -50…+50°С, температура внутри станции -15…+50°С. | RUB | 33301
11535 | OS-44T1 | OSNOVO | OS-44T1 Уличная станция с термостабилизацией и оптическим кроссом. В основе металлический шкаф с классом защиты IP66. Доступное место под установку оборудования на встроенные DIN-рейки: верхняя - 320мм, нижняя - 180мм. Может поставляться со встроенным оборудованием по заказу. Размеры (ШхВхГ): 400x400x210мм. Рабочая температура (температура окружающей среды): -60…+50°С, температура внутри станции -10…+50°С. | RUB | 37801
11862 | OS-44H2 | OSNOVO | OS-44H2 Уличная станция (термошкаф) с термостабилизацией, теплоизоляцией и оптическим кроссом. Система "тёплого пуска" встроенного оборудования (предварительный прогрев). В основе металлический шкаф с классом защиты IP66. Доступное место под установку оборудования на встроенные DIN-рейки: верхняя - 300мм, нижняя - 140мм. Может поставляться со встроенным оборудованием по заказу. Размеры (ШхВхГ): 400x400x210мм. Рабочая температура (температура окружающей среды): -60…+50°С, температура внутри станции 0…+50°С. | RUB | 49143
12275 | OS-46T1 | OSNOVO | OS-46T1 Уличная станция с термостабилизацией и оптическим кроссом. В основе металлический шкаф с классом защиты IP66. Доступное место под установку оборудования на встроенные DIN-рейки: верхняя - 340мм, средняя - 320мм, нижняя - 170мм. Может поставляться со встроенным оборудованием по заказу. Размеры (ШхВхГ): 400x600x210мм. Рабочая температура (температура окружающей среды): -60…+50°С, температура внутри станции -10…+50°С. | RUB | 45444
12688 | OSP-46T1 | OSNOVO | OSP-46T1 Уличная станция в пластиковом шкафу IP66 с термостабилизацией и оптическим кроссом. Радиопрозрачная конструкция. Доступное место под установку оборудования на встроенные DIN-рейки: верхняя - 340мм, средняя - 320мм, нижняя - 170мм. Защитный козырёк. Может поставляться со встроенным оборудованием по заказу. Размеры (ШхВхГ): 400x600x230мм. Рабочая температура (температура окружающей среды): -60…+50°С, температура внутри станции 0…+50°С. | RUB | 51315
12276 | OS-66T1 | OSNOVO | OS-66T1 Уличная станция с термостабилизацией и оптическим кроссом. В основе металлический шкаф с классом защиты IP66. Доступное место под установку оборудования на встроенные DIN-рейки: верхняя - 540мм, средняя - 520мм, нижняя - 360мм. Может поставляться со встроенным оборудованием по заказу. Размеры (ШхВхГ): 600x600x210мм. Рабочая температура (температура окружающей среды): -60…+50°С, температура внутри станции -10…+50°С. | RUB | 55458
12255 | OS-44V1 | OSNOVO | OS-44V1 Уличная станция (термошкаф) с термостабилизацией, системой вентиляции, теплоизоляцией и оптическим кроссом. В основе металлический шкаф с классом защиты IP54. Доступное место под установку оборудования на встроенные DIN-рейки: верхняя - 320мм, нижняя - 160мм. Может поставляться со встроенным оборудованием по заказу. Размеры (ШхВхГ): 400x400x210мм. Рабочая температура (температура окружающей среды): -60…+50°С, температура внутри станции 0…+50°С. | RUB | 69301
12815 | OSP-46V1 | OSNOVO | OSP-46V1 Уличная станция в пластиковом шкафу IP54 с термостабилизацией, системой вентиляции и оптическим кроссом. Доступное место под установку оборудования на встроенные DIN-рейки: верхняя - 300мм, средняя - 300мм, нижняя - 80мм. Защитный козырёк. Может поставляться со встроенным оборудованием по заказу. Размеры (ШхВхГ): 400x600x230мм. Рабочая температура (температура окружающей среды): -60…+50°С, температура внутри станции 0…+50°С. | RUB | 75358
11537 | OS-34TB1 | OSNOVO | OS-34TB1 Уличная станция с термостабилизацией, резервным питанием и оптическим кроссом. Промышленный БП DC48V(240W), АКБ 48В(2,2Ач). Защита АКБ от глубокого разряда. В основе металлический шкаф с классом защиты IP66. Доступное место под установку оборудования на встроенные DIN-рейки: верхняя - 70мм. Может поставляться со встроенным оборудованием по заказу. Размеры (ШхВхГ): 300x400x210мм. Рабочая температура (температура окружающей среды): -40…+50°С, температура внутри станции -7…+50°С. | RUB | 59929
11516 | OS-44TB1 | OSNOVO | OS-44TB1 Базовая уличная станция с термостабилизацией, резервным питанием и оптическим кроссом. Промышленный БП DC48V(240W), АКБ 48В(2,2Ач). Защита АКБ от глубокого разряда. В основе металлический шкаф с классом защиты IP66. Доступное место под установку оборудования на встроенные DIN-рейки: верхняя - 160мм, нижняя - 100мм. Может поставляться со встроенным оборудованием по заказу. Размеры (ШхВхГ): 400x400x210мм. Рабочая температура (температура окружающей среды): -60…+50°С, температура внутри станции -10…+50°С. | RUB | 65501
12277 | OS-46TB1 | OSNOVO | OS-46TB1 Уличная станция с термостабилизацией, резервным питанием и оптическим кроссом. Промышленный БП DC48V(240W), АКБ 48В(7Ач). Защита АКБ от глубокого разряда. В основе металлический шкаф с классом защиты IP66. Доступное место под установку оборудования на встроенные DIN-рейки: верхняя - 340мм, средняя - 60мм, нижняя - 60мм. Может поставляться со встроенным оборудованием по заказу. Размеры (ШхВхГ): 400x600x210мм. Рабочая температура (температура окружающей среды): -60…+50°С, температура внутри станции -10…+50°С. | RUB | 73572
12689 | OSP-46TB1 | OSNOVO | OSP-46TB1 Уличная станция в пластиковом шкафу IP66 с термостабилизацией и оптическим кроссом. Радиопрозрачная конструкция. Промышленный БП DC48V(240W), АКБ 48В(7Ач). Защита АКБ от глубокого разряда. Доступное место под установку оборудования на встроенные DIN-рейки: верхняя - 340мм, средняя - 60мм, нижняя - 60мм. Защитный козырёк. Может поставляться со встроенным оборудованием по заказу. Размеры (ШхВхГ): 400x600x230мм. Рабочая температура (температура окружающей среды): -60…+50°С, температура внутри станции 0…+50°С. | RUB | 79301
12278 | OS-66TB1 | OSNOVO | OS-66TB1 Уличная станция с термостабилизацией, резервным питанием и оптическим кроссом. Промышленный БП DC48V(240W), АКБ 48В(7Ач). Защита АКБ от глубокого разряда. В основе металлический шкаф с классом защиты IP66. Доступное место под установку оборудования на встроенные DIN-рейки: верхняя - 540мм, средняя - 240мм, нижняя - 270мм. Может поставляться со встроенным оборудованием по заказу. Размеры (ШхВхГ): 600x600x210мм. Рабочая температура (температура окружающей среды): -60…+50°С, температура внутри станции -10…+50°С. | RUB | 83586
12112 | OS-44VB1 | OSNOVO | OS-44VB1 Уличная станция с термостабилизацией, системой вентиляции, резервным питанием, теплоизоляцией и оптическим кроссом. Промышленный БП DC48V(240W), АКБ 48В(2,2Ач). Защита АКБ от глубокого разряда. В основе металлический шкаф с классом защиты IP54. Доступное место под установку оборудования на встроенные DIN-рейки: верхняя - 80мм, нижняя - 80мм. Может поставляться со встроенным оборудованием по заказу. Размеры (ШхВхГ): 400x400x210мм. Рабочая температура (температура окружающей среды): -60…+50°С, температура внутри станции 0…+50°С. | RUB | 92172
12789 | OSP-46VB1 | OSNOVO | OSP-46VB1 Уличная станция в пластиковом шкафу IP54 с термостабилизацией, системой вентиляции и оптическим кроссом. Промышленный БП DC48V(240W), АКБ 48В(7Ач). Защита АКБ от глубокого разряда. Доступное место под установку оборудования на встроенные DIN-рейки: верхняя - 220мм, средняя - 70мм, нижняя - 80мм. Защитный козырёк. Может поставляться со встроенным оборудованием по заказу. Размеры (ШхВхГ): 400x600x230мм. Рабочая температура (температура окружающей среды): -60…+50°С, температура внутри станции 0…+50°С. | RUB | 101358
14349 | OS-46PB1 | OSNOVO | OS-46PB1 Уличная станция с термоэлектрическим охладителем, термостабилизацией,теплоизоляцией, резервным питанием и оптическим кроссом. Промышленный БП 2*DC55V(240W), АКБ 48В(7Ач). Защита АКБ от глубокого разряда. В основе металлический шкаф с классом защиты IP66. Доступное место под установку оборудования на встроенные DIN-рейки: верхняя - 170мм, средняя - 50мм. Может поставляться со встроенным оборудованием по заказу. Размеры (ШхВхГ): 400x600x210мм. Рабочая температура (температура окружающей среды): -60…+50°С, температура внутри станции 0…+50°С (при тепловыделении встроенного оборудования 75 ватт). | RUB | 213572
14220 | OSS-441 | OSNOVO | OSS-441 Уличная станция с оптическим кроссом. В основе шкаф из нержавеющей стали с классом защиты IP66. Доступное место под установку оборудования на встроенные DIN-рейки: верхняя - 310мм, нижняя - 250мм. Может поставляться со встроенным оборудованием по заказу. Материал: нержавеющая сталь. Размеры (ШхВхГ): 400x400x210мм. Рабочая температура: -50…+50°С. | RUB | 48020
14221 | OSS-44T1 | OSNOVO | OSS-44T1 Уличная станция с термостабилизацией и оптическим кроссом. В основе шкаф из нержавеющей стали с классом защиты IP66. Доступное место под установку оборудования на встроенные DIN-рейки: верхняя - 320мм, нижняя - 180мм. Может поставляться со встроенным оборудованием по заказу. Материал: нержавеющая сталь. Размеры (ШхВхГ): 400x400x210мм. Рабочая температура (температура окружающей среды): -60…+50°С, температура внутри станции -10…+50°С. | RUB | 59706
14222 | OSS-44TB1 | OSNOVO | OSS-44TB1 Базовая уличная станция из нержавеющей стали с термостабилизацией, резервным питанием и оптическим кроссом. Промышленный БП DC48V(240W), АКБ 48В(2,2Ач). Защита АКБ от глубокого разряда. В основе шкаф из нержавеющей стали с классом защиты IP66. Доступное место под установку оборудования на встроенные DIN-рейки: верхняя - 160мм, нижняя - 100мм. Может поставляться со встроенным оборудованием по заказу. Материал: нержавеющая сталь. Размеры (ШхВхГ): 400x400x210мм. Рабочая температура (температура окружающей среды): -60…+50°С, температура внутри станции -10…+50°С. | RUB | 87406
11078 | Шина для внутреннего монтажа, 210 мм | OSNOVO | Шина для внутреннего монтажа, 210 мм Шина для монтажа в корпус без механической доработки. Возможен монтаж на боковых поверхностях, в основании и крыши. Подходит для корпусов глубиной 210мм. Размеры (ШxВxГ): 34x20x210мм. | RUB | 1569
12289 | Светильник для уличных станций | OSNOVO | Светильник для уличных станций OSNOVO. Подходит для всех моделей с шириной шкафа от 400мм. Энергосберегающие светодиоды. Низкое энергопотребление не более 5W. Питание AC230V (встроенный БП). Повышенная устойчивость к перепадам напряжения. Наработка на отказ 30000ч. С выключателем. Предназначен для установки в уличные станции OSNOVO. Размеры (ШхВхГ): 268x35x22мм. Рабочая температура: -20…+45°С. | RUB | 2035
11489 | Розетка на DIN-рейку, AC220V | OSNOVO | Розетка на DIN-рейку, AC220V Розетка на DIN-рейку, AC220V, с заземлением, номинальный ток 16A, 3 силовых полюса, 3 контакта, климатическое исполнение УХЛ4. Размеры (ШхВхГ): 45х76х63мм, рабочая температура -40..+70. | RUB | 920
13484 | Полка для оборудования 255х147мм | OSNOVO | Полка для оборудования 255х147мм Для уличных станций всех типов и размеров. Ширина полки 255мм (полезная ширина 210мм), Глубина 147мм. Установка на монтажную панель уличной станции или на DIN-рейку. | RUB | 797
12705 | Замок для уличной станции OSP | OSNOVO | Замок для уличной станции OSP Замок с евро ключом для уличных станций серии OSP в пластиковых шкафах. | RUB | 1954
11490 | Замок для уличной станции | OSNOVO | Замок для уличной станции Замок с евро ключом для уличных станций серии OS в металлических шкафах. Комплектуется резиновой прокладкой и защитной крышкой (от пыли). | RUB | 350
12288 | Датчик вскрытия для уличных станций | OSNOVO | Датчик вскрытия для уличных станций Датчик вскрытия для уличных станций OSNOVO серии OS и OSP. Позволяет организовать систему оповещения об открытии двери уличной станции. Контакты НО/НЗ/Общий. Максимальное рабочее напряжение 250V/10A. Степень защиты IP40. Износостойкость: механическая 5 млн. переключений, электрическая 400 тыс. циклов. Предназначен для установки в уличные станции OSNOVO. Размеры (ШхВхГ): 21x79x45.5мм. Рабочая температура: -20…+60°С. | RUB | 3302
Мониторинг оборудования (температура, влажность, питание)
13815 | 10-Страйк: Мониторинг Сети (OSNOVO Monitoring System 25) | OSNOVO | 10-Страйк: Мониторинг Сети (OSNOVO Monitoring System 25) Программное обеспечение для мониторинга температуры, влажности, напряжения и наличия фазы промышленного оборудования и термошкафов на 25 сенсоров (1 сенсор - проверка одного параметра, например, температуры или влажности). Настройка тревожного оповещения при отклонении параметров от заданной нормы. Работа с контроллерами OSNOVO по протоколу SNMP. Лицензия бессрочная. Электронная поставка. | RUB | 12075
13817 | 10-Страйк: Мониторинг Сети (OSNOVO Monitoring System 100) | OSNOVO | 10-Страйк: Мониторинг Сети (OSNOVO Monitoring System 100) Программное обеспечение для мониторинга температуры, влажности, напряжения и наличия фазы промышленного оборудования и термошкафов на 100 сенсоров (1 сенсор - проверка одного параметра, например, температуры или влажности). Настройка тревожного оповещения при отклонении параметров от заданной нормы. Работа с контроллерами OSNOVO по протоколу SNMP. Лицензия бессрочная. Электронная поставка. | RUB | 17250
13875 | 10-Страйк: Мониторинг Сети (OSNOVO Monitoring System 300) | OSNOVO | 10-Страйк: Мониторинг Сети (OSNOVO Monitoring System 300) Программное обеспечение для мониторинга температуры, влажности, напряжения и наличия фазы промышленного оборудования и термошкафов на 300 сенсоров (1 сенсор - проверка одного параметра, например, температуры или влажности). Настройка тревожного оповещения при отклонении параметров от заданной нормы. Работа с контроллерами OSNOVO по протоколу SNMP. Лицензия бессрочная. Электронная поставка. | RUB | 34500
13816 | TMS-01 | OSNOVO | TMS-01 Контроллер для организации системы мониторинга посредством сети Ethernet. Позволяет подключать датчики температуры, влажности, напряжения, а также датчики типа «сухой контакт». Рекомендуется использовать с датчиками OSNOVO (TMS-STH (датчик температуры и влажности), TMS-SL (датчик фазы), TMS-SV (датчик сетевого напряжения)) и ПО OSNOVO Monitoring System. Вх. - Клм.(8pin+4pin), RJ11; вых. - RJ45. Питание DC9-90V. Размеры (ШхВхГ): 80х80х25мм. Вес: 0,090кг. Рабочая температура: -40...+55°С. | RUB | 21850
13819 | TMS-SL | OSNOVO | TMS-SL Датчик контроля наличия фазы. Рабочий диапазон напряжения AC130-265V. Предназначен для работы с контроллером OSNOVO TMS-01. Вх. - Клм.(2pin), вых. - Клм.(2pin),. Размеры (ШхВхГ): 10х50х8мм. Вес: 0,004кг. Рабочая температура: -40...+85°С. | RUB | 2300
13818 | TMS-STH | OSNOVO | TMS-STH Датчик для измерения температуры и относительной влажности воздуха. Диапазон измерения температуры -55…+130°С, влажности - 0…100%. Предназначен для работы с контроллером OSNOVO TMS-01. Вых. – RJ11 (штекер на кабеле 1м). Питание DC2,7-5,5V (или DC3,3V от контроллера TMS-01). Размеры (ШхВхГ): 10х38х8мм (без кабеля). Вес: 0,020кг. Рабочая температура: -40...+85°С (при измерении влажности). | RUB | 5980
13820 | TMS-SV | OSNOVO | TMS-SV Датчик для измерения напряжения. Диапазон измеряемого напряжения AC10-265V. Предназначен для работы с контроллером OSNOVO TMS-01. Вх. - Клм.(2pin), вых. - Клм.(2pin),. Размеры (ШхВхГ): 50х70х25,5мм. Вес: 0,088кг. Рабочая температура: -40...+55°С. | RUB | 6900
14316 | OPC-2 | OSNOVO | OPC-2 Автоматическое IP реле с функцией антизависания сетевого оборудования (Watch Dog) на 2 канала. Подключение и настройка через Wi-Fi или Ethernet порт. управление через WEB интерфейс. Подключение: входы (Клеммы): DC12V, Цифровой вход - 2шт, GND, FE(10/100Base-T); Выходные реле(AC/DC до 250Вт). Питание: 12V/24VDC. БП в комплект НЕ входит. Монтаж на DIN-рейку или на стену (крепление в комплекте). Рабочая температура -20...+70гр.С, Размеры (ШxВxГ): 90х90х40мм Вес: 120 гр. | RUB | 8050
HDCVI, HDTVI, AHD
14464 | TP-H/5 | OSNOVO | TP-H/5 Комплект из двух пассивных приемопередатчиков HDCVI/HDTVI/AHD/CVBS по витой паре UTP Cat 5E/6 до 320м(AHD/720р)/250м(AHD/1080р), до 130м(AHD/5Mpix). Крепление кабеля витой пары под винты. Вх.-BNC на гибком кабеле длиной 125 мм. Вых. - клм. винтовая х2. Размеры корпуса (ШxВxГ): 30x17x50мм. Вес:0,04кг. Рабочая температура: -20..+60°С. | RUB | 639
10762 | TTP111HD | SC&T | TTP111HD Пассивный приёмопередатчик HDCVI/HDTVI/AHD по витой паре до 400/500м(HDCVI/720p)(в паре с активным приёмником/передатчиком TTA111HDR/TTA111HDT), до 400м (HDCVI/1080р), до 300м (AHD,HDTVI/720p; HDCVI/4Mpix), до 250м (AHD,HDTVI/1080p), до 200м(AHD,HDCVI/5Mpix), до 150м(HDTVI/5Mpix). Максимально поддерживаемое разрешение до 4К(HDCVI/8Mpix, до 200м). Полоса пропускания до 75МГц. Вх. - BNC. Вых. - Клм.(2pin). Размеры (ШxВxГ): 49х15х15мм. Рабочая температура -40...+55°C. | RUB | 1576
12307 | TTP111HDL | SC&T | TTP111HDL Пассивный приёмопередатчик HDCVI/HDTVI/AHD по витой паре до 500м(HDCVI/720p) (в паре с активным передатчиком TTA111HDT), до 400м (HDCVI/1080р), до 300м (AHD,HDTVI/720p; HDCVI/4Mpix), до 250м (AHD,HDTVI/1080p), до 200м (AHD/5Mpix; HDCVI/5Mpix), до 150м (HDTVI/5Mpix). Максимально поддерживаемое разрешение до 4К(HDCVI/8Mpix, до 200м). Полоса пропускания до 75МГц. Вх. - BNC на гибком кабеле 10см. Вых. - Клм.(2pin). Размеры (ШxВxГ): 145х14,5х15,5мм. Рабочая температура: -40...+55гр. С. | RUB | 1823
10968 | TTP111HDPK | SC&T | TTP111HDPK Комплект (передатчик TTP111HDP + приёмник TTP111HDPJ) для передачи HDCVI/HDTVI/AHD и питания по витой паре до 300м, до 200м(4/5Mpix). Пассивный. Полоса пропускания до 60МГц. Передатчик: Вх. - BNC. Вых. - Роз.2,1х5мм. Приёмник: Вх. - Штек.2,1х5мм. Вых. - BNC. Роз.2,1х5мм. Размеры каждого устройства (ШxВxГ): 69х25х20.7мм (+140мм шнур питания). Рабочая температура -40...+55°C. | RUB | 2074
10969 | TTP111HDP-LK | SC&T | TTP111HDP-LK Комплект (передатчик TTP111HDP-L + приёмник TTP111HDPJ-L) для передачи HDCVI/HDTVI/AHD и питания по витой паре до 300м, до 200м(4/5Mpix). Пассивный. Разъёмы BNC на гибом коаксиальном кабеле. Полоса пропускания до 60МГц. Передатчик: Вх. - BNC. Вых. - Роз.2,1х5мм. Приёмник: Вх. - Штек.2,1х5мм. Вых. - BNC. Роз.2,1х5мм. Размеры каждого устройства (ШxВxГ): 69х25х20.7мм (+120мм шнур питания и BNC). Рабочая температура -40...+55°C. | RUB | 2284
11079 | TTP111HDPD-RJ45-K | SC&T | TTP111HDPD-RJ45-K Комплект (передатчик TTP111HDPD-RJ45 + приёмник TTP111HDPDJ-RJ45) для передачи HDCVI/HDTVI/AHD, сигнала RS485 и питания по витой паре до 400м (HDCVI/1080p), до 300м (HDTVI,AHD/720p; HDCVI/4Mpix), до 250м (AHD,HDTVI/1080p,4Mpix), до 200м (5Mpix). Пассивный. Разъёмы BNC на гибком коаксиальном кабеле. Максимально поддерживаемое разрешение до 4К(HDCVI/8Mpix). Полоса пропускания до 75МГц. Передатчик: Вх. - BNC, Штек.2,1х5мм, контакт для RS485, Вых. - RJ45. Приёмник: Вх. - RJ45. Вых. - BNC. Роз.2,1х5мм, контакт для RS485. Размеры каждого устройства (ШxВxГ): 69х25х20.7мм (+120мм шнуры). Рабочая температура -40...+55°C. | RUB | 2082
09365 | TTP111VPDC | SC&T | TTP111VPDC Пассивный передатчик сигналов видео (HDCVI/HDTVI/AHD/CVBS), RS485, питания по витой паре. Расстояние передачи до 300м. Встроенный стабилизатор питания для видеокамеры 12В, 1.5А(DC). Размеры (ШxВxГ):114х117х36мм. Работает с приёмниками TTA111VPDR или TTA414VPDR. Рабочая температура -40...+55°C. | RUB | 2528
05990 | TTP111VPC | SC&T | TTP111VPC Приемопередатчик видеосигнала HDCVI/HDTVI/AHD/CVBS и питания. Расстояние передачи видеосигнала - до 300 м. Ручной выбор режима работы: «питание по 2 парам и данные по 1 паре»; «питание по 3 парам». Встроенный преобразователь AC20-28В или DC16-30В в стабилизированное DC12В, 1А. Размеры (ШxВxГ): 87x27x67мм. Рабочая температура: -10...+45гр. С. | RUB | 1900
10886 | TTP414HD | SC&T | TTP414HD Пассивный 4-канальный приёмопередатчик HDCVI/HDTVI/AHD по витой паре CAT5e/6 до 300м(HDCVI/AHD) - 720p, до 250м(HDTVI) - 1080p, до 200м - 4Mpix, до 150м - 5Mpix. Разрешение до 5Mpix. Встроенная защита от скачков напряжения. Полоса пропускания до 60МГц. Вх. - Клм.(2pin)x4/RJ45. Вых. - BNCx4. Два варианта подключения: RJ45 (на 4 канала) или клеммные колодки (2pin на канал). Размеры (ШxВxГ): 110х26.3х80.6мм. Рабочая температура -40...+55°C. | RUB | 3916
10887 | TPP016HD | SC&T | TPP016HD Пассивный 16-канальный приёмопередатчик HDCVI/HDTVI/AHD по витой паре CAT5e/6 до 300м(HDCVI/AHD), до 200м(HDTVI). Разрешение до 5Mpix. Встроенная защита от скачков напряжения. Полоса пропускания до 60МГц. Вх. - Клм.(2pin)x16/RJ45x4. Вых. - BNCx16. Два варианта подключения: RJ45 (на 4 канала каждый) или клеммные колодки (2pin на каждый канал). Размеры (ШxВxГ): 483х44х103.5мм. Монтаж в стойку 19'' (1U). Рабочая температура -40...+55°C. | RUB | 34358
12098 | RA-H | OSNOVO | RA-H Активный приёмник HDCVI/HDTVI/AHD/CVBS по витой паре до 700м (720p) и до 550м (1080p) (в паре с активным передатчиком TA-H). Полоса пропускания видеосигнала 205МГц. Защита от помех. Встроенная грозозащита. Питание DC12V(0,035A). Без БП. Размеры (ШxВxГ): 68x22x55мм. Рабочая температура -5...+45°C. | RUB | 5001
10785 | TTA111HDT | SC&T | TTA111HDT Активный передатчик HDCVI/HDTVI/AHD по витой паре до 600м (AHD,HDCVI/1080p), до 500м (HDTVI/1080p, 4Mpix; AHD,HDCVI/4Mpix), до 400м (AHD/5Mpix), до 350м (HDTVI/5Mpix) - в паре с активным приемником TTA111HDR. Максимально поддерживаемое разрешение до 4К(HDCVI/8Mpix). Полоса пропускания до 75МГц. Три уровня усиления, защита от скачков напряжения. Вх. - BNC. Вых. - Клм.(4pin). БП в комплекте DC12V(0,5A). Размеры (ШxВxГ): 43.2x45.2x74мм. Рабочая температура -40...+55°C. | RUB | 6474
10789 | TTA111HDR | SC&T | TTA111HDR Активный приёмник HDCVI/HDTVI/AHD по витой паре до 600м (AHD,HDCVI/1080p), до 500м (HDTVI/1080p, 4Mpix; AHD,HDCVI/4Mpix), до 400м (AHD/5Mpix), до 350м (HDTVI/5Mpix) - в паре с активным передатчиком TTA111HDT. Максимально поддерживаемое разрешение до 4К(HDCVI/8Mpix). Полоса пропускания до 75МГц. Ручная регулировка. Вх. - Клм.(4pin). Вых. - BNC. БП в комплекте DC12V(0,5A). Размеры (ШxВxГ): 57.8x49.2x43.7мм. Рабочая температура -40...+55°C. | RUB | 6639
10965 | CA101HD | SC&T | CA101HD Усилитель HDCVI/HDTVI/AHD по коаксиальному кабелю RG59/6 до 800м. Расстояние передачи до 800м(AHD,HDCVI/720p/1080p/4Mpix), до 600м(HDTVI/720p/1080p), до 400м(HDTVI/5Mpix,HDCVI/8Mpix). Разрешение до 5Mpix(AHD, HDTVI), до 4К(HDCVI/8Mpix). Встроеная регулировка яркости и контрастности. Вх. - BNC/Клм.(2pin). Вых. - BNC. БП в комплекте DC12V(0,5A). Размеры (ШxВxГ): 57.8x41.7x49.2мм. Рабочая температура -40...+55°C. | RUB | 5908
12376 | D-H108 | OSNOVO | D-H108 Разветвитель видеосигнала HDCVI/HDTVI/AHD (1вх./8вых.). Максимальное разрешение 1080р. Полоса пропускания сигнала до 350 МГц. Возможность настенного крепления. БП в комплекте DC12V(1A). Размеры (ШxВxГ): 143x26x59мм. Рабочая температура: -25...+70гр. С. | RUB | 4814
10786 | CD102HD | SC&T | CD102HD Усилитель-разветвитель видеосигнала HDCVI/HDTVI/AHD/CVBS(1вх./2вых.). Расстояние передачи от источника сигнала: до 600м (HDCVI/720p), до 400м (HDCVI/1080p/8Mpix), до устройств записи/отображения: 100м. Разрешение до 5Mpix(AHD, HDTVI), до 4К(HDCVI/8Mpix). Вх. - BNC/Клм.(2pin). Вых. - BNCx2. БП в комплекте DC12V(0,5A). Размеры (ШxВxГ): 74x43.2x45.2мм. Рабочая температура -40...+55°C. | RUB | 4706
11129 | CD104HD | SC&T | CD104HD Усилитель-разветвитель видеосигнала HDCVI/HDTVI/AHD (1вх./4вых.). Расстояние передачи от источника сигнала: до 600м (HDCVI/720p), до 400м (HDCVI/1080p/8Mpix), до устройств записи/отображения: 100м. Разрешение до 5Mpix(AHD, HDTVI), до 4К(HDCVI/8Mpix). Вх. - BNC/Роз.2,1х5мм(DC12V). Вых. - BNCx4. БП в комплекте DC12V(0,5A). Размеры (ШxВxГ): 138x29.5x85.6мм. Рабочая температура -40...+55°C. | RUB | 5316
12192 | CD108HD | SC&T | CD108HD Распределитель видеосигнала HDCVI/HDTVI/AHD/CVBS. 1 вход - 8 выходов, DC 12В. БП в комплекте. Разрешение до 5Mpix(AHD, HDTVI), до 4К(HDCVI/8Mpix). Возможность передавать HD-видеокамере сигналы управления (UTC) от регистратора по одному коаксиальному кабелю вместе с видеосигналом. Защита от перенапряжения(TVS). Металлический корпус. Размеры (ШxВxГ): 133x44x75мм. Рабочая температура: -40...+55гр. С. | RUB | 6302
12136 | CD408HD | SC&T | CD408HD Распределитель видеосигнала HDCVI/HDTVI/AHD/CVBS. 4 входа - 8 выходов, DC 12В. БП в комплекте. Разрешение до 5Mpix(AHD, HDTVI), до 4K(HDCVI/8Mpix). Возможность передавать HD-видеокамере сигналы управления (UTC) от регистратора по одному коаксиальному кабелю вместе с видеосигналом. Защита от перенапряжения(TVS). Размеры (ШxВxГ): 133x44x75мм. Рабочая температура: -40...+55гр. С. | RUB | 9387
11533 | CD816HD | SC&T | CD816HD Распределитель HDCVI/HDTVI/AHD/CVBS (8вх./16вых.). Поддержка NTSC, PAL. Разрешение до 5Mpix(AHD, HDTVI), до 4К(HDCVI/8Mpix). Встроенная защита от скачков напряжения (TVS). БП в комплекте DC12V(0,5A) (подерживает дипазон входных напряжений DC9-24V). Размеры (ШxВxГ): 483x44x105.5мм. Монтаж в стойку 19''. Рабочая температура -40...+55°C. | RUB | 29751
11534 | CD1632HD | SC&T | CD1632HD Распределитель HDCVI/HDTVI/AHD/CVBS (16вх./32вых.). Поддержка NTSC, PAL. Разрешение до 5Mpix(AHD, HDTVI), до 4К(HDCVI/8Mpix). Встроенная защита от скачков напряжения (TVS). БП в комплекте DC12V(1A) (подерживает дипазон входных напряжений DC9-24V). Размеры (ШxВxГ): 483x44x105.5мм. Монтаж в стойку 19''. Рабочая температура -40...+55°C. | RUB | 46642
11213 | GL001HDP | SC&T | GL001HDP Изолятор коаксиального кабеля (HDCVI/HDTVI/AHD) для защиты от искажений по земле. Разрешение сигнала 5Mpix(TVI) на дистанции до 150м(RG59), 4Mpix(AHD) на дистанции до 200м. Максимально поддерживаемое разрешение до 5Mpix(AHD, HDTVI), до 4К(HDCVI/8Mpix). Встроенная защита от скачков напряжения в цепи передачи видеосигнала (TVS). Вх. - BNC. Вых. - BNC. Длина линии видеосигнала не более 200м. Пассивный, питания не требует. Размеры (ШxВxГ): 84x28x21мм (BNC разъёмы на кабеле 150мм). Рабочая температура -40...+55°C. | RUB | 2925
11529 | GL001HD | SC&T | GL001HD Активный изолятор коаксиального кабеля (HDCVI/HDTVI/AHD) для защиты от искажений по земле. Разрешение сигнала 5Mpix(HDTVI) на дистанции до 400м(RG59), 4Mpix(AHD) на дистанции до 200м. Максимально поддерживаемое разрешение до 5Mpix(AHD, HDTVI), до 4К(HDCVI/8Mpix). Встроенная защита от скачков напряжения в цепи передачи видеосигнала (TVS). Вх. - BNC/Роз.2,1x5мм(DC12V). Вых. - BNC. В комплекте БП DC12V(0,5A). Размеры (ШxВxГ): 49x25.2x112.3мм. Рабочая температура -40...+55°C. | RUB | 3500
12110 | AD001HD4 | SC&T | AD001HD4 Преобразователь-разветвитель AHD/HDCVI/HDTVI в HDMI/VGA/CVBS. Разрешение входного сигнала AHD/HDCVI/HDTVI, а так же выходных сигналов HDMI/VGA до 1080p. Поддержка стандартов NTSC и PAL. Все три выхода - HDMI/VGA/BNC - могут работать одновременно. Выход BNC поддерживает CVBS и HDCVI (в качестве сквозного выхода). Может работать в режиме коммутатора: 2 входа (HD камера) - выходы HDMI/VGA. Поддержка PiP (режим "картинка в картинке"). Встроенная регулировка разрешения. Вх. - BNC/DC12V. Вых. - HDMI(A)/VGA/BNC(CVBS/HDCVI). В комплекте БП DC12V(0.5А) - 1шт. Размеры (ШxВxГ): 88x30x130мм. Рабочая температура: -40...+55гр. С. | RUB | 12632
14062 | AD001HD4-4K | SC&T | AD001HD4-4K Преобразователь-разветвитель HDTVI/AHD/HDCVI/CVBS в HDMI/VGA/CVBS с эмбеддером аудио. Разрешение входного сигнала AHD/HDCVI/HDTVI до 8MP. Разрешение выходного сигнала VGA до 1080p., разрешение HDMI выхода до 4K. Все три выхода - HDMI/VGA/BNC - могут работать одновременно. Выход BNC поддерживает CVBS и HDCVI (в качестве сквозного выхода). Может работать в режиме коммутатора: 2 входа (HD камера) - выходы HDMI/VGA. Поддержка двух входных видео сигналов и режима PiP (режим "картинка в картинке"). Вх. - Audio IN(TRS3,5мм)/BNCх2/Console(TRS3,5мм)/DC12V. Вых. - HDMI(A)/VGA/BNC(CVBS/HDCVI). В комплекте БП DC12V(0.5А) - 1шт. Размеры (ШxВxГ): 125x30x130мм.Вес:0,37 кг. Рабочая температура: 0...+70гр. С. | RUB | 25957
13153 | CN-HHi | OSNOVO | CN-HHi Преобразователь AHD/HDCVI/HDTVI в HDMI. Разрешение входного сигнала AHD/HDCVI/HDTVI - 4K (3840 x 2160), HDMI - 1080P. Сквозной выход BNC. Подходит для соединения с DVR или для каскадного подключения. Вх. - BNC/Micro USB(5V). Вых. - HDMI(A)/BNC. В комплекте БП DC5V(2А) - 1шт. Размеры (ШxВxГ): 109x25x94мм. Рабочая температура: -10...+50гр. С. | RUB | 9601
13873 | HD401F-5M | SC&T | HD401F-5M Комплект для передачи HDCVI/HDTVI/AHD/CVBS и сигнала управления RS485(полудуплекс) по одномодовому оптоволокну на расстояние до 20км, по многомодовому до 2км. Технология кодирования видеосигнала без компрессии. Максимальное разрешение 5Mpix. Рабочие длины волн 1310нм/1550нм(WDM - одно волокно). Оптический разъём: FC. Передатчик: Вх. - BNC/Роз.5,5мм(DC5V)/ Клемм.колодка(RS485). Вых. - FC. Приёмник: Вх. - FC/Роз.5,5мм(DC5V). Вых: Вых. - BNC/Клемм.колодка(RS485). В комплекте БП DC5V(1А) - 2шт. Размеры каждого устройства (ШxВxГ): 104.5x28.5x103.5мм.Вес устройства:0,4 кг.Рабочая температура: -40...+70°С. | RUB | 26220
12810 | RA-H/1F | OSNOVO | RA-H/1F Оптический приемник 1 канала видео HDCVI/HDTVI/AHD/CVBS по одномодовому оптоволокну до 20км. Максимальное разрешение 1080p. Рабочая длина волны 1310нм (одно волокно). Оптический разъём: FC. В комплекте: БП DC5V(1A). Размеры (ШxВxГ): 104x28x104мм. Рабочая температура: -40..+75гр. С. | RUB | 10001
14027 | RA-H12-15F | OSNOVO | RA-H12-15F Оптический приемник 1 канала видео HDCVI/HDTVI/AHD/CVBS и 1 двунаправленного канала управления (RS485/полудуплекс) по одномодовому оптоволокну до 20км. Максимальное разрешение 2560x1920. Рабочие длины волн WDM: 1310нм/1550нм. Вх. - FC/Роз.5,5мм(DC5V). Вых. - BNC/Клемм.колодка(RS485). В комплекте: БП DC5V(1A). Размеры (ШxВxГ): 108*28*105мм. Вес:0,6 кг. Рабочая температура: -15…+60°С. | RUB | 10856
14028 | TA-H12-15F | OSNOVO | TA-H12-15F Оптический передатчик 1 канала видео HDCVI/HDTVI/AHD/CVBS и 1 двунаправленного канала управления (RS485/полудуплекс) по одномодовому оптоволокну до 20км. Максимальное разрешение 2560x1920. Рабочие длины волн WDM: 1310нм/1550нм. Передатчик: Вх. - BNC/Роз.5,5мм(DC5V)/ Клемм.колодка(RS485). Вых. - FC.В комплекте: БП DC5V(1A). Размеры (ШxВxГ): 108*28*105мм. Вес:0,6 кг. Рабочая температура: -15…+60°С. | RUB | 10856
14029 | RA-H22-15F | OSNOVO | RA-H22-15F Оптический приемник 2 каналов видео HDCVI/HDTVI/AHD/CVBS и 1 двунаправленного канала управления (RS485/полудуплекс) по одномодовому оптоволокну до 20км. Максимальное разрешение 2560x1920. Рабочие длины волн WDM: 1310нм/1550нм. Вх. - FC/Роз.5,5мм(DC5V). Вых. - BNCх2/Клемм.колодка(RS485). В комплекте: БП DC5V(2A). Размеры (ШxВxГ): 167*28*173мм. Вес:0,7 кг. Рабочая температура: -15…+60°С. | RUB | 13144
14030 | TA-H22-15F | OSNOVO | TA-H22-15F Оптический передатчик 2 каналов видео HDCVI/HDTVI/AHD/CVBS и 1 двунаправленного канала управления (RS485/полудуплекс) по одномодовому оптоволокну до 20км. Максимальное разрешение 2560x1920. Рабочие длины волн WDM: 1310нм/1550нм. Вх. - BNCх2/Роз.5,5мм(DC5V)/ Клемм.колодка(RS485). Вых. - FC. В комплекте: БП DC5V(2A). Размеры (ШxВxГ): 167*28*173мм. Вес:0,7 кг. Рабочая температура: -15…+60°С. | RUB | 13144
11595 | SF40S2T/HD | SF&T | SF40S2T/HD Оптический передатчик 4 каналов видео HDCVI/HDTVI/AHD/CVBS по одномодовому оптоволокну до 20км. Максимальное разрешение 1080p. Рабочая длина волны 1310нм (одно волокно). Оптический разъём: FC. В комплекте: БП DC5V(2A). Размеры (ШxВxГ): 167x28x172мм. Рабочая температура: -40…+75°С. | RUB | 23039
12227 | RA-H4/1F | OSNOVO | RA-H4/1F Оптический приёмник 4 каналов видео HDCVI/HDTVI/AHD/CVBS по одномодовому оптоволокну до 20км. Максимальное разрешение 1080p. Рабочая длина волны 1310нм (одно волокно). Оптический разъём: FC. В комплекте: БП DC5V(2A). Размеры (ШxВxГ): 167x28x172мм. Рабочая температура: -40…+75°С. | RUB | 25233
14031 | RA-H42-15F | OSNOVO | RA-H42-15F Оптический приемник 4 каналов видео HDCVI/HDTVI/AHD/CVBS и 1 двунаправленного канала управления (RS485/полудуплекс) по одномодовому оптоволокну до 20км. Максимальное разрешение 2560x1920. Рабочие длины волн WDM: 1310нм/1550нм. Вх. - FC/Роз.5,5мм(DC5V). Вых. - BNCх4/Клемм.колодка(RS485). Размеры (ШxВxГ): 167*28*173мм. Вес:0,8 кг. Рабочая температура: -15…+60°С. | RUB | 26220
14032 | TA-H42-15F | OSNOVO | TA-H42-15F Оптический передатчик 4 каналов видео HDCVI/HDTVI/AHD/CVBS и 1 двунаправленного канала управления (RS485/полудуплекс) по одномодовому оптоволокну до 20км. Максимальное разрешение 2560x1920. Рабочие длины волн WDM: 1310нм/1550нм. Вх. - BNCх4/Роз.5,5мм(DC5V)/ Клемм.колодка(RS485). Вых. - FC. Размеры (ШxВxГ): 167*28*173мм. Вес:0,8 кг. Рабочая температура: -15…+60°С. | RUB | 26220
13456 | TA-H42/15F | OSNOVO | TA-H42/15F Оптический передатчик 4 каналов видео HDCVI/HDTVI/AHD/CVBS и 1 двунаправленного канала управления (RS485/полудуплекс) по одномодовому оптоволокну до 20км. Максимальное разрешение 1080p. Рабочие длины волн 1310нм/1550нм (WDM - одно волокно). Оптический разъём: FC. В комплекте: БП DC5V(2A). Размеры (ШxВxГ): 167x28x172мм. Рабочая температура: -40…+75°С. | RUB | 25714
14033 | RA-H82-15F | OSNOVO | RA-H82-15F Оптический приемник 8 каналов видео HDCVI/HDTVI/AHD/CVBS и 1 двунаправленного канала управления (RS485/полудуплекс) по одномодовому оптоволокну до 20км. Максимальное разрешение 2560x1920. Рабочие длины волн CWDM:1310nm/1550nm/1490nm. Вх. - FC/Роз.5,5мм(DC5V). Вых. - BNCх8/Клемм.колодка(RS485). В комплекте: БП DC5V(3A). Размеры (ШxВxГ): 167*45*173мм. Вес:1,1 кг. Рабочая температура: -15…+60°С. | RUB | 46000
14034 | TA-H82-15F | OSNOVO | TA-H82-15F Оптический передатчик 8 каналов видео HDCVI/HDTVI/AHD/CVBS и 1 двунаправленного канала управления (RS485/полудуплекс) по одномодовому оптоволокну до 20км. Максимальное разрешение 2560x1920. Рабочие длины волн CWDM:1310nm/1550nm/1490nm. Вх. - BNCх8/Роз.5,5мм(DC5V)/ Клемм.колодка(RS485). Вых. - FC. В комплекте: БП DC5V(3A). Размеры (ШxВxГ): 167*45*173мм. Вес:1,1 кг. Рабочая температура: -15…+60°С. | RUB | 46000
14035 | TA-H162-15F | OSNOVO | TA-H162-15F Оптический передатчик 16 каналов видео HDCVI/HDTVI/AHD/CVBS и 1 двунаправленного канала управления (RS485/полудуплекс) по одномодовому оптоволокну до 20км. Максимальное разрешение 2560x1920. Рабочие длины волн CWDM:1310nm/1550nm/1470nm/1490nm/1570nm. Передатчик: Вх. - BNCх16/ Клемм.колодка(RS485). Вых. - FС. Размеры (ШxВxГ): 484*44*220мм(возможен монтаж в стойку 19’’, 1U). Вес:3 кг. Рабочая температура: -15…+60°С. | RUB | 128806
14036 | RA-H162-15F | OSNOVO | RA-H162-15F Оптический приемник 16 каналов видео HDCVI/HDTVI/AHD/CVBS и 1 двунаправленного канала управления (RS485/полудуплекс) по одномодовому оптоволокну до 20км. Максимальное разрешение 2560x1920. Рабочие длины волн CWDM:1310nm/1550nm/1470nm/1490nm/1570nm. Вх. - FC. Вых. - BNCx16/Клемм.колодка(RS485).Размеры (ШxВxГ): 484*44*220мм(возможен монтаж в стойку 19’’, 1U). Вес:3 кг. Рабочая температура: -15…+60°С. | RUB | 128806
Composite Video
Video по витой паре
00132 | TTP414V | SC&T | TTP414V Приемопередатчик 4-х видеосигналов по витой паре на 600м, имеет на входе витая пара под RJ45 и 4 канала под BNC на выходе. Размеры (ШxВxГ): 110x80.8x26мм. Рабочая температура -40...+55°C. | RUB | 3286
02078 | TTP111VPK-T | SC&T | TTP111VPK-T Комплект приемопередатчиков (TTP111VР-T+TTP111VРJ-T) 1 видеосигнала, и питания для удаленных устройств (видеокамер), по витой паре, передача видеосигнала на 600м, питания до 50м, имеет 1 канал под BNC, пассивный, витая пара под клеммы, шнур питания TTP111VР-T со штекером, TTP111VРJ-T с розеткой. Размеры каждого устройства (ШxВxГ): 69x25x22мм. Рабочая температура -40...+55°C. | RUB | 3364
00121 | TRP414VH | SC&T | TRP414VH Приемник пассивный 4-х видеосигналов по витой паре на 600 м., имеет 4 канала под BNC с одной стороны и разъем платы для TRN012 в корпусе 19", с повышенной помехоустойчивостью. Рабочая температура -40...+55°C. | RUB | 1000
00123 | TTA111AVR | SC&T | TTA111AVR Приемник видео и аудио сигнала, вход для управление поворотным устройством, выход датчика по витой паре на 2400м, имеет 2 выхода под BNC, 1 канал аудио, RCA контакты, витая пара под RJ45. Размеры (ШxВxГ): 109x77x24мм. Рабочая температура -40...+55°C. | RUB | 3000
00133 | TTP414VD | SC&T | TTP414VD Приемопередатчик 4-х видеосигналов по витой паре на 600 м., имеет 4 канала под BNC, 2 клеммы для подключения линии передачи данных (pan, tilt, zoom) с одной стороны и витая пара под RJ45. Размеры (ШxВxГ): 138x66x28мм. Рабочая температура -40...+55°C. | RUB | 2112
10019 | RP-16CP/S | OSNOVO | RP-16CP/S Пассивный 16-ти канальный приемник композитного видеосигнала + питание (стабилизированное) по витой паре CAT5e до 300м. Совместная работа с TP-CP/S пассивным передатчиком, обеспечивающим питание DC12V(1,1А) камер по кабелю UTP CAT5e на каждый канал. Разъемы: Вх.RJ45x16, Вых. BNCx16; Питание AC220V(320W). Встроенная защита от статического электричества и воздушного разряда (ГОСТ Р 51317.4.2-2010). Рабочая температура -20...+70°C. Размеры (ШxВxГ) 430x200x66.8мм. | RUB | 21137
00127 | TTA111VT | SC&T | TTA111VT Передатчик видеосигнала по витой паре до 1500м (CVBS), до 800м (AHD(720p) в паре с TTA111VR. Вх. - BNC/Клм.(2pin). 3 уровня усиления, защита от скачков напряжения. В комплекте БП DC12V(0.5A). Размеры (ШxВxГ): 43.2x45.2x74мм. Рабочая температура -40...+55°C. | RUB | 3944
04321 | TTA111VT без БП | SC&T | TTA111VT без БП Передатчик видеосигнала по витой паре до 1500м (CVBS), до 800м (AHD(720p) в паре с TTA111VR. Вх. - BNC/Клм.(2pin). 3 уровня усиления, защита от скачков напряжения. Размеры (ШxВxГ): 43.2x45.2x74мм. Рабочая температура -40...+55°C. | RUB | 2200
00126 | TTA111VR | SC&T | TTA111VR Приёмник видеосигнала по витой паре до 1500м (CVBS), до 800м (AHD(720p) (в паре с активным передатчиком TTA111VT). Вх. - Клм.(2pin), Вых. - BNC. Ручная регулировка. 3 уровня усиления, защита от скачков напряжения. В комплекте БП DC12V(0.5A). Размеры (ШxВxГ): 43.2x45.2x74мм. Рабочая температура -40...+55°C. | RUB | 4272
04320 | TTA111VR без БП | SC&T | TTA111VR без БП Приемник видео сигнала по витой паре на 1500м. (в паре с TTA111VT), 1 видео выход BNC, 1 вход с витой пары под клеммы, 5 диапазонов расстояния, регулировка яркости, защита от скачков напряжения, заземление, Пит: 12В, 0.05А, БЕЗ блока питания. Размеры (ШxВxГ): 43.2x45.2x74мм. Рабочая температура -40...+55°C. | RUB | 4047
10740 | TTA111VT-SPSO | SC&T | TTA111VT-SPSO Активный передатчик видео сигнала по витой паре до 2000м (в паре с TTA111VHA) в уличном исполнении (IP65) с грозозащитой SP004 (максимальное напряжение перегрузки 4КВ). Позволяет передавать видео с разрешением до 960H/700ТВЛ до 1500м (в паре с TTA111VHA-960H). Возможна "горячая" замена грозозащиты. Вх. - BNC/Клм.(2pin/DC12V). Вых. - Клм.(2pin/линия). Вх./Вых. грозозащиты SP004 - Клм.(2pin). Герметичный корпус из ударопрочного АБС-пластика. Количество гермовводов - 2. Блок питания в комплект не входит (потребление 75mA макс.). Размер (ШxВxГ): 85x55x165мм. Рабочая температура -40...+55°C. | RUB | 2000
07750 | TTP111VEL | SC&T | TTP111VEL Приемопередатчик пассивный, 1-канальный. Передача видеосигнала по кабелю витой паре CAT5: Ч/б сигнала - на 600 м., цветного - на 300 м. Разъем BNC на коакисальном кабеле 10 см / разъем для подключения витой пары под винт. Размеры (ШxВxГ): 14.5х15.8х145мм. Рабочая температура -40...+55°C. | RUB | 1591
00125 | TTA111V | SC&T | TTA111V Комплект для передачи видеосигнала по витой паре до 1500м (CVBS), до 800м (AHD(720p). Передатчик: Вх. - BNC, Вых. - Клм. Приёмник: Вх. - Клм., Вых. - BNC.3 уровня усиления, защита от скачков напряжения. В комплекте БП DC12V(0.5A) - 2шт. Размеры каждого устройства (ШxВxГ): 43.2x45.2x74мм. Рабочая температура -40...+55°C. | RUB | 8801
02082 | TPP016-RJ45 | SC&T | TPP016-RJ45 Приемопередатчик, пассивный, 16-ти канальный, для передачи видеосигналов по витой паре на 600 м., 16 входов/выходов (4 RJ-45), 16 выходов/входов под BNC, корпус 19", 1U, используется с TTP414V или TTP111VPD-RJ45+TDP016 для профессионального монтажа на RJ-45. Размеры (ШxВxГ): 483x186.5x44мм. Рабочая температура -40...+55°C. | RUB | 19000
01033 | TTP111VCT | SC&T | TTP111VCT Приемопередатчик видеосигнала по витой паре на 600м для использования с поворотными камерами, в виде 18-ти сантиметров закрученного кабеля, имеет 1 канал под BNC, пассивный, витая пара под винт. Размеры (ШxВxГ): 23х23х550мм. Рабочая температура -40...+55°C. | RUB | 900
00120 | TRA111VH | SC&T | TRA111VH Активный приемник с повышенной помехоустойчивостью, грозозащита. Имеет 1 канал под BNC с одной стороны и разъем платы для TRN012 в корпусе 19". Рабочая температура -40...+55°C. | RUB | 1305
02301 | TTP111VLH | SC&T | TTP111VLH Приемопередатчик видеосигнала по витой паре на 600 м., в виде 25-ти сантиметров кабеля,имеет, 1 канал под BNC, пассивный, BNC - клемма под винт, с повышенной помехоустойчивостью. Размеры (ШxВxГ): 23х23х80мм. Рабочая температура -40...+55°C. | RUB | 1100
Video по коаксиальному кабелю
10463 | M1DE+DM1DE | OSNOVO | M1DE+DM1DE Удлинитель (1 канальный) композитного видеосигнала (до 960H) с RS-485 по одному коаксиальному кабелю (RG-59) до 800м. Позволяет добавить 1 PTZ-камеру в систему видеонаблюдения с поддержкой функций (панорамирование, наклон, зум). Передатчик: Вх.-1BNC/клм.DC12V (130mA)/клм. (RS-485), Вых.-1BNC/клм. DC12V / (130mA). Приемник Вх.-1BNC/клм. DС12V (100мA)/клм. (RS-485), Вых. 1BNC/клм. DС12V (100мA). Возможность запитать дополнительные устройства 9-12V (приемник и передатчик). Защита от помех. Режим работы RS485: полудуплекс. Комплект состоит из передатчика и приемника + 2 БП. Размеры: передатчика (ШxВxГ): 102x30x110мм, приемника (ШxВxГ): 102x30x110мм. Рабочая температура -10...+60°C. | RUB | 5000
Передача Video 960H
10677 | CA101VP без БП | SC&T | CA101VP без БП Комплект (передатчик + приёмник) для передачи Composite Video (до 960H/700ТВЛ) и питания по одному коаксиальному кабелю до 800м. Передатчик: вх. - BNC, вых. - Роз.2,1х5мм(DC12V)/BNC. Приёмник: вх. - BNC/Роз.2,1х5мм(DC24-56V/AC18-35V), вых. - BNC. Передатчик питается от линии. Выходное напряжение DC12V до 12W. БП приёмника в комплект не входит. Подходят модели БП: SWP241250 (DC24V/30W), SWP480830 (DC48V/40W), SWP551260 (DC55,5V/70W). Размеры каждого устройства (ШxВxГ): 49.2x112.5x25.2мм. Рабочая температура: -40…+70°С. | RUB | 2000
12122 | CHB001HM | SC&T | CHB001HM Комплект (передатчик CHB001HMT+ приемник CHB001HMR), для передачи Composite Video (до 960H/700ТВЛ) и аудио сигнала по одному коаксиальному кабелю, расстояние предачи до 400м, при использовании кабеля RG59, до 600м, при использовании кабеля RG6U. Фильтр высокочастотных помех. Может применяться совместно с RF CATV сплиттерами (макс. 16 комплектов по одному коаксиальному кабелю, для каждого комплекта 1 из 16 каналов). Передатчик вх./вых.- BNC, DC12В, вх.- RCA. Приёмник вх./вых.- BNC, вх.- DC12В. В комплекте БП 220В/DC12В(0.5А) 2шт. Размеры передатчика (ШxВxГ): 49х111х25мм. Размеры приёмника (ШxВxГ): 49х111х25мм. Рабочая температура -10...+55°C. | RUB | 2000
Video по оптическим линиям
Video
10546 | SF20S2T | SF&T | SF20S2T Оптический передатчик 2-х каналов видео (с разрешением до 960H/700ТВЛ) по одномодовому оптоволокну до 20км. Рабочая длина волны 1310нм, передача данных в цифровом формате. Вх. - BNCx2/Роз.4pin(DC5,5V), Вых. - FC. В комплекте: БП DC5,5V(2A). Размеры (ШxВxГ): 182x27.5x200.5мм. Может устанавливаться в боксы для 19’’ стойки (занимает 1 слот): SF-041B, SF-082B, SF-184B. Рабочая температура: -40…+74°С. | RUB | 10000
Video+Audio
06962 | SF40A2S5T/W-N | SF&T | SF40A2S5T/W-N Передатчик 4 каналов видео + 1 канала аудио (двунаправленный), цифровой, одномодовый, тип мультиплексирования: WDM, 1310/ 1550 нм, до 40 км. t=-40..+70С; Размеры (ШxВxГ): 209х103,7х78,7 мм | RUB | 15000
06964 | SF40A2S5R/W-N | SF&T | SF40A2S5R/W-N Приемник 4 каналов видео + 1 канала аудио (двунаправленный), цифровой, одномодовый, тип мультиплексирования: WDM, 1310/ 1550 нм, до 40 км. t=-40..+70С; Размеры (ШxВxГ): 209х103,7х78,7 мм | RUB | 15000
Video+RS485 (однонаправленный)
10812 | SF11M5T | SF&T | SF11M5T Оптический передатчик 1 канала видео (с разрешением до 960H/700ТВЛ) + 1 однонаправленного канала управления (RS485/симплекс) по многомодовому оптоволокну до 2км. Использует 2 волокна. Рабочие длины волн 1310нм/1550нм. Вх. - BNC/Клм.(RS485)/Роз.4pin(DC5,5V), Вых. - FCx2. В комплекте: БП DC5,5V(2A). Размеры (ШxВxГ): 182x27.5x200.5мм. Может устанавливаться в боксы для 19’’ стойки (занимает 1 слот): SF-041B, SF-082B, SF-184B. Рабочая температура: -40…+74°С. | RUB | 8000
Разветвители, распределители
Разветвители по коаксиальному кабелю
00106 | CD102A | SC&T | CD102A Распределитель видеосигнала с усилением 1 вход - 2 выхода, расстояние передачи 1000м при использовании кабеля RG-59. Размеры (ШxВxГ): 138x28x84мм. Рабочая температура -40...+55°C. | RUB | 3856
09946 | CD02D | SC&T | CD02D Разветвитель видеосигнала и цифрового аудио (1 вход/2 выхода (1хRCA видео, 1хRCA цифр. аудио, оптический аудио порт Toslink)). Питание 12VDC, 500mA. Размеры (ШxВxГ): 145x37x96мм. Рабочая температура -40...+55°C. | RUB | 2000
00107 | CD104 | SC&T | CD104 Распределитель видеосигнала 1 вход - 4 выхода. Питание: AC24V/DC12V. Размеры (ШxВxГ): 138x28x84мм. Рабочая температура -40...+55°C. | RUB | 3197
03201 | CD1632A | SC&T | CD1632A Распределитель с усилением видеосигнала для крепления в монтажной стойке 1U, 16 входов, 32 выхода, расстояние передачи 1000м при использовании кабеля RG-59. Размеры (ШxВxГ): 483x44x88мм. Рабочая температура -40...+55°C. | RUB | 50388
Матричные коммутаторы Video
09962 | CS04M | SC&T | CS04M Матричный коммутатор видеосигнала и аудиосигнала (4 входа/ 2 выхода (входы: 4хS-Video 4pin, 4xRCA видео/SPDIF, 8хRCA аналог. аудио, 4хToslink оптический цифр. аудио; выходы 2хS-Video 4pin, 2xRCA видео, 2xRCA SPDIF, 4хRCA аналог. аудио, 4хToslink). Каждый дисплей может отображать видео с любого входа независимо. Питание 5VDC, 1A. Размеры (ШxВxГ): 253х40х145мм. Доп. опция: удалённый контроль с PC по интерфейсам USB, RS232 или RS485 - заказывается отдельно. Рабочая температура -40...+55°C. | RUB | 5000
Фильтры, изоляторы
Изоляторы
01418 | TVB001 | SC&T | TVB001 Согласующий трансформатор при прокладки кабеля на большие расстояния. Размеры (ШxВxГ): 35х25х20мм. Рабочая температура -40...+55°C. | RUB | 600
01522 | GL001 | SC&T | GL001 Изолятор коаксиального кабеля для защиты от искажений по земле. BNC-BNC. Встроенная защита от скачков напряжения в цепи передачи видеосигнала (TVS). Номинальное напряжение DC1V. Размеры (ШxВxГ): 84х28х21мм. Рабочая температура -40...+55°C. | RUB | 1972
09956 | AE02GL | SC&T | AE02GL Изолятор цепи аудиосигнала. Размеры (ШxВxГ): 44х29х25мм. (с кабелем по 254мм с каждой стороны, 3,5мм аудио разъёмы штекер и розетка). Номинальное напряжение DC1V. Рабочая температура -40...+55°C. | RUB | 900
01523 | GB001 | SC&T | GB001 Изолятор коаксиального кабеля для защиты от искажений по земле со встроенным фильтром и с повышенной помехоустойчивостью. Встроенная защита от скачков напряжения в цепи передачи видеосигнала (TVS). Номинальное напряжение DC1V. Размеры (ШxВxГ): 84х28х21мм. Рабочая температура -40...+55°C. | RUB | 3042
00980 | TGP001 | SC&T | TGP001 Изолятор кабеля витой пары для защиты от искажений по земле со встроенным фильтром и с повышенной помехоустойчивостью. Встроенная защита от скачков напряжения в цепи передачи видеосигнала (TVS). Номинальное напряжение DC1V. Размеры (ШxВxГ): 69х25х22мм. Рабочая температура -40...+55°C. | RUB | 2300
03265 | GL001H | SC&T | GL001H Изолятор коаксиального кабеля для защиты от искажений по земле и высокочастотных помех. BNC - BNC. Встроенная защита от скачков напряжения в цепи передачи видеосигнала (TVS). Размеры (ШxВxГ): 28х26.5х15мм. Рабочая температура -40...+55°C. | RUB | 2700
Фильтры
00104 | CB001VH | SC&T | CB001VH Фильтр помех, 1 BNC вход / 1 BNC выход, 30 см. Размеры (ШxВxГ): 84х28х21мм. Рабочая температура -40...+55°C. | RUB | 2625
Преобразователи, конвертеры
13413 | AD001H | SC&T | AD001H Конвертер аналогового видеосигнала в VGA-сигнал, разрешение до 1280х1024, частота до 85Гц. Вход: BNC, выходы: VGA (D-коннектор, 15 pin), BNC. Встроенная защита от электростатического напряжения (ESD Protection), АРУ (AGC), экранное меню (OSD). Размеры (ШxВxГ): 88х30х95мм. Рабочая температура -40...+55°C. | RUB | 10821
09373 | AD001HH | SC&T | AD001HH Преобразователь аудио и композитного видеосигнала в VGA и HDMI. Входы - композитный видео и стереоаудио. Выходы - композитный видео и стереоаудио, VGA, HDMI. Разрешение VGA -до 1920x1080, HDMI -до 1080p. OSD меню. БП 220/5В, 1А(DC) в комплекте. Размеры (ШxВxГ): 140х32х97мм. Рабочая температура -40...+55°C. | RUB | 6000
VGA
VGA по витой паре
VGA сигнал
01376 | TTP111VGA | SC&T | TTP111VGA Комплект (приемник + передатчик) для передачи VGA сигнала по кабелю витой паре STP или UTP CAT5. Максимальное разрешение передаваемого изображения - 1280х1024 пикселей, рекомендованная дальность передачи по кабелю UTP CAT5: при разрешении 1280х1024 - до 20 м (макс. - 60 м), при разрешении 640х480 - до 30 м (макс. - 135 метров). Кабель для подключения монитора в комплекте. Размеры (ШxВxГ): 110x24x77мм. Рабочая температура -40...+55°C. | RUB | 7486
07613 | TTA111VGA-T | SC&T | TTA111VGA-T Передатчик VGA сигнала до 300м. Вход VGA, выход RJ45. Максимальное разрешение передаваемого изображения 1600х1200 пикс. при 85Гц, адаптер питания 220/5V. Размеры (ШxВxГ): 67x27x87мм. Рабочая температура -40...+55°C. | RUB | 5356
04003 | TTA111VGA-R | SC&T | TTA111VGA-R Приемник для VD105 и TTA111VGA-T. Вход RJ45, выход VGA. Расстояние до 300м. Максимальное разрешение передаваемого изображения 1600х1200 пикс. при 85Гц, адаптер питания 220/5V. Размеры (ШxВxГ): 67x27x110мм. Рабочая температура -40...+55°C. | RUB | 12764
09107 | VE01H | SC&T | VE01H Комплект (передатчик VE01HT+приёмник VE01HR) для передачи VGA-сигнала высокого разрешения(1920х1200) по кабелю CAT5. Дальность передачи: до 70 м. Рабочая температура: -40...+55 С. Uпит= 12В, I= 0.5А (для передатчика), приёмник не требует внешнего источника питания. Размеры каждого устройства (ШxВxГ): 87х27х67мм. | RUB | 10000
02175 | TTA111VGA | SC&T | TTA111VGA Комплект (TTA111VGA-T+TTA111VGA-R) для передачи VGA сигнала по витой паре (до 300 метров) 1 VGA коннектор и RJ45. Максимальное разрешение 1600х1200 пикс. при 85Гц. В комплекте TTA111VGA-T с адаптером 220/5V, TTA111VGA-R с адаптером 220/5V. Размеры передатчика (ШxВxГ): 67x27x87мм. Размеры приёмника (ШxВxГ): 67x27x110мм. Рабочая температура -40...+55°C. | RUB | 22715
VGA + Audio
07809 | VE05ALT | SC&T | VE05ALT Передатчик VGA-сигнала и стерео аудиосигнала на 4 удаленных устройства. 1 видео-, аудиовход (1х DB15, 1х TRS 3.5 мм), 1 сквозной видео-, аудиовыход (1х DB15, 1х TRS 3.5 мм), разъемы для передачи сигнала на удаленные устройства (4х RJ45). Дальность передачи на удаленное устройство: до 300 м. Разрешение видеосигнала: до 1920x1200 пикселей, 60 Гц. Поддержка протоколов DDC, DDC 2, DDC 2В (для определения локальным монитором оптимального разрешения и частоты). Цифровое кодирование аудиосигнала. Рабочая температура: 0... +55 С. Uпит= 5В, I= 0.7А (макс.). Размеры (ШxВxГ): 125х30х96мм. Блок питания в комплекте. Рабочая температура -40...+55°C. | RUB | 5300
07252 | VE02DALS | SC&T | VE02DALS Приемник VGA(1600х1200пикс, 85Гц) и аудио сигналов на 300м (c возможностью каскадного соединения для увеличения расстояния). Встроенный корректор RGB-сигнала. 1 Вход RJ-45 (скв.), 1 VGA выход: 15-Pin, 3 стерео аудиовыхода (3,5мм аналог.; RCA коаксиал. цифр.; оптический цифр.). Работает с передатчиками VE01T, VE02T, VE05T, VE02ALT, VE05ALT.Размеры (ШxВxГ): 125 x 95 x 30 мм. Рабочая температура -40...+55°C. | RUB | 3470
09648 | TA-V/2+RA-V/2 | OSNOVO | TA-V/2+RA-V/2 Комплект (передатчик+приёмник) для передачи VGA и аудиосигнала по кабелю UTP CAT5 до 100м. Разрешение до 1920х1440. Мет. корпус. В комплекте: БП DC9V(1A) 2шт. Размеры передатчика (ШxВxГ): 70х25х110мм. Размеры приёмника (ШxВxГ): 70х25х110мм. Рабочая температура: 0... +55 С. | RUB | 13312
09649 | TA-V/3+RA-V/3 | OSNOVO | TA-V/3+RA-V/3 Комплект (передатчик+приёмник) для передачи VGA и аудиосигнала по кабелю UTP CAT5 до 200м. Разрешение до 1920х1440. Мет. корпус. В комплекте: БП DC9V(1A) - 2шт. Размеры передатчика (ШxВxГ): 70х25х110мм. Размеры приёмника (ШxВxГ): 70х25х110мм. Рабочая температура: 0... +55 С. | RUB | 14587
08785 | TA-V/4+RA-V/4 | OSNOVO | TA-V/4+RA-V/4 Комплект (передатчик+приёмник) для передачи VGA и аудиосигнала по кабелю UTP CAT5 до 300м. Разрешение до 1920х1440. Мет. Корпус. В комплекте: БП DC9V(1A) -2шт. Размеры передатчика (ШxВxГ): 70х25х110мм. Размеры приёмника (ШxВxГ): 70х25х110мм. Рабочая температура: 0... +55 С. | RUB | 14770
09106 | VE01HA | SC&T | VE01HA Комплект (передатчик VE01HAT+приёмник VE01HAR) для передачи VGA-сигнала высокого разрешения(1920х1200) и стерео аудиосигнала (20Гц-20кГц) по кабелю CAT5. Цифровое кодирование аудиосигнала. Дальность передачи: до 70м. Рабочая температура: -40... +55 С. Uпит= 12В, I= 0.5А (для передатчика), приёмник не требует внешнего источника питания. В комплекте БП, соединительный шнур VGA и аудио (штекеры 3,5мм). Размеры каждого устройства (ШxВxГ): 87х27х67мм. | RUB | 14349
07250 | VE05AL | SC&T | VE05AL Комплект (передатчик VE05ALT + приемник VE02ALR) для усиления и каскадной передачи VGA-сигнала (до 1920x1200 @60Hz) и стерео аудиосигнала. Дальность передачи: 300м (аудио стереосигнал + цветной видеосигнал) на каждый каскад. 1 Видеовход 15-Pin (сквозной), 1 аудиовход (сквозной). 4 выхода RJ-45. Размеры передатчика (ШxВxГ): 125х30х96мм. Размеры приёмника (ШxВxГ): 88х30х96мм. Рабочая температура -40...+55°C. | RUB | 16175
VGA, клавиатура, мышь
10704 | TA-VKM/3+RA-VKM/3(ver.2) | OSNOVO | TA-VKM/3+RA-VKM/3(ver.2) Комплект (приемник + передатчик) для передачи VGA, Клавиатура, "Мышь" на расстояние до 100м. Разрешение до 1920x1440. Разъемы: RJ-45 (для подключения приемника к передатчику), 2 х USB (для подключения клавиатуры и мыши), 15-Pin (VGA). Используется с устройствами на базе ОС Windows, с DVR Standalone на базе OC Linux. В комплекте: БП DC9V(1A) 2шт. Размеры передатчика (ШxВxГ): 130х30х100мм. Размеры приёмника (ШxВxГ): 130х30х100мм. Рабочая температура: 0... +55 С. | RUB | 16437
09492 | TA-VKM/7+RA-VKM/7 | OSNOVO | TA-VKM/7+RA-VKM/7 Комплект ( приемник + передатчик) для передачи VGA, Клавиатура, "Мышь" на расстояние до 300м. Для передачи сигнала на дистанции более 100м, рекомендуется использовать корректор цветового смещения или кабель витой пары с согласованным временем распространения сигнала. Разрешение до 1920x1440, передатчик вх. VGA/USB, вых. RJ45/VGA; приёмник вх. RJ45, вых. VGA/2 USB. Используется с устройствами на базе ОС Windows, не рекомендуем использовать с DVR Standalone на базе OC Linux. В комплекте: БП DC12V(1A) 2шт. Размеры передатчика (ШxВxГ): 130х30х100мм. Размеры приёмника (ШxВxГ): 130х30х100мм. Рабочая температура: 0... +55 С. | RUB | 28371
VGA по Ethernet
14058 | TLN-VKM/1+RLN-VKM/1(ver.2) | OSNOVO | TLN-VKM/1+RLN-VKM/1(ver.2) Комплект (передатчик+приемник) для передачи VGA, USB(клавиатура+мышь) и аудиосигнала по сети Ethernet. Расстояние передачи "точка-точка" до 200м. Возможность увеличить расстояние передачи при помощи Ethernet коммутаторов или удлинителей. Разрешение до 1920х1080, 60Гц. Сквозной VGA выход у передатчика. Можно подключать до 253 приёмников RLN-VKM/1(ver.2) в режиме Multicast. Передатчик: Вх. - D-sub 15(VGA)/USB/TRS3.5мм(аудио)/Роз.2,1х5мм(DC12V). Вых. - D-sub 15(VGA)/RJ45. Приёмник: Вх. - RJ45/Роз.2,1х5мм(DC12V). Вых. - D-sub 15(VGA)/TRS3.5мм(аудио)/USBх2. В комплекте БП DC12V(1А) - 2шт, соединительные шнуры для подключения к источнику сигнала - VGA, USB, аудио. Размеры каждого устройства (ШxВxГ): 130x30x118мм. Вес: 0,7 кг. Рабочая температура:-15..+55гр. С. | RUB | 27000
14059 | RLN-VKM/1(ver.2) | OSNOVO | RLN-VKM/1(ver.2) Дополнительный приёмник VGA, USB(клавиатура+мышь) и аудиосигналов по сети Ethernet для комплекта TLN-VKM/1+RLN- VKM/1(ver.2). Разрешение до 1920х1080, 60Гц. Вх. - RJ45/Роз.2,1х5мм(DC12V). Вых. - D-sub 15(VGA)/TRS3.5мм(аудио)/USBх2. В комплекте БП DC12V(1А) - 1шт. Размеры (ШxВxГ): 130x30x118мм. Вес:0,7кг. Рабочая температура:-15..+55гр. С. | RUB | 10873
12683 | RLN-VKM/1 | OSNOVO | RLN-VKM/1 Дополнительный приёмник VGA, Клавиатура, "Мышь" и аудиосигналов по сети Ethernet для комплекта TLN-VKM/1+RLN-VKM/1. Разрешение до 1920х1080, 60Гц. Можно подключить до 253 приёмников RLN-VKM/1 в режиме Multicast через управляемый гигабитный коммутатор. Вх. - RJ45/Роз.2,1х5мм(DC9V). Вых. - D-sub 15(VGA)/TRS3.5мм(аудио)/USBх2. В комплекте БП DC9V(2А) - 1шт. Размеры (ШxВxГ): 130x30x118мм. Рабочая температура:-15..+55гр. С. | RUB | 10873
09869 | RLN-VKM | OSNOVO | RLN-VKM Дополнительный декодер для комплекта TLN-VKM+, предназначен для подключения в сети Ethernet дополнительных мониторов/клавиатуры/"мыши". Разрешение до 1920 x1200, 25Гц. Вх. -RJ45/Аудио(3.5мм)/DC12В, вых.- DVI/2PS/2/Аудио(3.5мм). Питание DC12В(1А). В комплекте БП 220В/DC12В(1А)-1шт. Размеры(ШxВxГ): 200*120*28мм | RUB | 19141
13003 | VKM04 | SC&T | VKM04 Комплект (приёмник и передатчик) для передачи VGA, 4xUSB2.0, RS232, Стерео Аудио и ИК-управление на расстояние до 120м(CAT5e)/140м(CAT6). При использовании повторителя SR01 (через каждые 100м) расстояние передачи неограничено. Разрешение до 1920х1200, cкорость передачи данных до 850Мбит/с (High Speed). Устройство предназначено для работы с PC и регистраторами на базе ОС Windows/Linux с драйверами для работы USB-хаба. В комплекте БП DC5V(2А) - 2шт. Размеры каждого устройства (ШxВxГ): 125х30х140мм. Рабочая температура -40...+55°C. | RUB | 39286
Разветвители,распределители VGA
08787 | D-VA102 | OSNOVO | D-VA102 Разветвитель - 1VGA+1Стерео Аудио вх./2 VGA+2 Стерео Аудио. Расстояние передачи – до 50м; Разрешение: до 1920х1440, 60 Гц; Подключение VGA(15 pin D-sub), Стерео Аудио (3,5мм). БП DC9V/1А в комплекте. Размеры (ШxВxГ): 130х42х75мм. | RUB | 4287
08788 | D-VA104 | OSNOVO | D-VA104 Разветвитель- 1VGA+1Стерео Аудио вх./4 VGA+4 Стерео Аудио. Расстояние передачи – до 50м; Разрешение: до 1920х1440, 60 Гц; Подключение VGA(15 pin D-sub), Стерео Аудио (3,5мм). БП 5В DC/ 2.8А в комплекте. Размеры (ШxВxГ): 200х42х75мм. | RUB | 5715
Преобразователи конвертеры VGA
06630 | VC01 | SC&T | VC01 Преобразователь VGA- видеосигнала в композитный видеосигнал. Позволяет использовать TV в качестве монитора. Входной сигнал VGA (DB15), выходной: аналоговый (BNC) + сквозной VGA (DB15). Поддерживамые разрешения 640x480 (до 85 Hz), 800x600 (до 85 Hz) и 1024x768 (до 75 Hz). Выбор Pal / NTSC, OSD меню. Поддерживается Windows и Mac OC. Размеры (ШxВxГ): 125x30x96мм. Uпит: DC 5 В, 0,5 А, блок питания в комплекте. Рабочая температура -40...+55°C. | RUB | 7636
12813 | VH01E | SC&T | VH01E Преобразователь VGA и аудиосигнала (стерео аналогового или цифрового) в HDMI сигнал. Поддерживает разрешение до 1920 x 1200(60Гц). Цифровой коаксиальный вход S/PDIF поддерживает аудиорежим LPCM 16бит@48кГц. Прочный металлический корпус с возможностью настенного крепления. Вх. - VGA/TRS3.5мм(Audio)/RCA(Audio)/Роз.2,5х5,5мм(DC5V). Вых. - HDMI(A) х 1. В комплекте БП DC5V(1А). Размеры (ШxВxГ): 92x25x75,5мм. Рабочая температура: 0...+70гр. С. | RUB | 9357
HDMI
HDMI по Ethernet
14369 | TLN-Hi3+RLN-Hi3 | OSNOVO | TLN-Hi3+RLN-Hi3 Комплект для передачи сигнала HDMI по сети Ethernet. Расстояние передачи "точка-точка" до 170м. Стандарт видеосжатия Н.265(HEVC). Разрешение до 1920x1080(60Гц), 36бит. Поддержка HDMI 1.3, HDCP 1.2. Возможность подключения до 253 дополнительных приёмников RLN-Hi3 в режиме Multicast. Передатчик: Вх. - HDMI(A)/Роз.2,1х5мм(DC12V). Вых. - RJ45/TRS3.5мм(ИК/неактивен). Приёмник: Вх. - RJ45/TRS3.5мм(ИК/неактивен)/Роз.2,1х5мм(DC12V). Вых. - HDMI(A). В комплекте БП DC12V(1А) - 2шт, HDMI кабель. Размеры каждого устройства (ШxВxГ): 82x26x64мм.Вес каждого устройства:0,1 кг. Рабочая температура -15…+55°С. | RUB | 12600
14370 | RLN-Hi3 | OSNOVO | RLN-Hi3 Дополнительный приёмник для комплекта TLN-Hi3+RLN -Hi3. Позволяет использовать режим Multicast для передачи HDMI по сети Ethernet с одного источника на множество мониторов (до 253). Разрешение до 1920x1080(60Гц), 36бит. Стандарт видеосжатия Н.265(HEVC). Поддержка HDMI 1.3, HDCP 1.2. Вх. - RJ45/TRS3.5мм(ИК/неактивен)/Роз.2,1х5мм(DC12V). Вых. - HDMI(A). В комплекте БП DC12V(1А) - 1шт, ИК-приёмник. Размеры (ШxВxГ):82x26x64мм. Вес:0,1 кг. Рабочая температура -15…+55°С. | RUB | 6300
12606 | TLN-Hi/2+RLN-Hi/2 | OSNOVO | TLN-Hi/2+RLN-Hi/2 Комплект (передатчик + приемник) для передачи HDMI, ИК управления, RS232 по сети Ethernet. Расстояние передачи "точка-точка" до 200м. Использование компрессии Н.264 при передаче сигнала значительно снижает нагрузку на сеть. Поддержка TCP/IP. Возможность увеличить расстояние передачи при помощи Ethernet коммутаторов или удлинителей. Разрешение до 1080p, 60Гц, 36бит. Поддержка HDMI 1.3, HDCP 1.2. Сквозной HDMI выход у передатчика. Передача RS232 сигнала может осуществляться в прямом или обратном направлении. Можно подключать до 253 приёмников RLN-Hi/2 в режиме Multicast. Передатчик: Вх. - HDMI(A)/GTR(RS232)/Роз.2,1х5мм(DC9V). Вых. - HDMI(A)/RJ45/TRS3.5мм(IR). Приёмник: Вх. - RJ45/TRS3.5мм(IR)/Роз.2,1х5мм(DC9V). Вых. - HDMI(A)/GTR(RS232). В комплекте БП DC9V(1А) - 2шт, соединительные шнуры для подключения к источнику сигнала - HDMI, RS232, ИК-излучатель, ИК-приёмник. Размеры каждого устройства (ШxВxГ): 120x30x106мм. Рабочая температура:-15..+55гр. С. | RUB | 16227
12684 | RLN-Hi/2 | OSNOVO | RLN-Hi/2 Дополнительный приемник HDMI, ИК управления, RS232 по сети Ethernet для комплекта TLN-Hi/2+RLN-Hi/2. Разрешение до 1080p, 60Гц, 36бит. Поддержка HDMI 1.3, HDCP 1.2. Можно подключить до 253 приёмников RLN-Hi/2 в режиме Multicast через управляемый гигабитный коммутатор. Передача RS232 сигнала может осуществляться в прямом или обратном направлении. Вх. - RJ45/TRS3.5мм(IR)/Роз.2,1х5мм(DC9V). Вых. - HDMI(A)/GTR(RS232). В комплекте БП DC9V(1А) - 1шт, соединительные шнуры для подключения - RS232, ИК-приёмник. Размеры (ШxВxГ): 120x30x106мм. Рабочая температура:-15..+55гр. С. | RUB | 8114
14371 | TLN-HiKM2+RLN-HiKM2 | OSNOVO | TLN-HiKM2+RLN-HiKM2 Комплект для передачи HDMI, 2хUSB(клавиатура+мышь) и ИК управления по сети Ethernet. Расстояние передачи "точка-точка" до 190м. Стандарт видеосжатия H.264(AVC). Разрешение до 1920x1080(60Гц), 36бит. Поддержка HDMI 1.3, HDCP 1.2. Возможность подключения дополнительных приёмников RLN-HiKM2 для работы в режиме "точка-многоточка". Возможность работы в режиме "многоточка-многоточка". Передатчик: Вх. - HDMI(A)/Роз.2,1х5мм(DC12V)/USB(A)/TRS3,5мм(Audio IN/неактивен)/TGR(RS232/неактивен). Вых.-RJ45/TRS3.5(ИК)/HDMI(A). Приёмник:Вх.-USB(A)x2/RJ45/TRS3.5мм(ИК)/Роз.2,1х5мм(DC12V). Вых. -TRS3,5мм(Audio OUT/неактивен)/TGR(RS232/неактивен)/HDMI(A).В комплекте БП DC12V(1А) - 2шт, HDMI кабель, USB кабель, ИК излучатель, ИК приёмник. Размеры каждого устройства (ШxВxГ):150x30x64мм. Вес каждого устройства: 0,3 кг. Рабочая температура -15…+55°С. | RUB | 19150
14372 | RLN-HiKM2 | OSNOVO | RLN-HiKM2 Дополнительный приёмник для комплекта TLN-HiKM2+RLN--HiKM2. Позволяет использовать режим Multicast для передачи HDMI по сети Ethernet с одного источника на множество мониторов (до 253). Разрешение до 1920x1080(60Гц), 36бит. Стандарт видеосжатия H.264(AVC). Поддержка HDMI 1.3, HDCP 1.2. Вх. -USB(A)x2/RJ45/TRS3.5мм(ИК)/Роз.2,1х5мм(DC12V). Вых. - TRS3,5мм(Audio OUT/неактивен)/TGR(RS232/неактивен)/HDMI(A). В комплекте БП DC12V(1А) - 1шт, ИК приёмник. Размеры (ШxВxГ): 150x30x64мм. Вес:0,3 кг. Рабочая температура -15…+55°С. | RUB | 9603
11185 | HKM01E | SC&T | HKM01E HDMI KVM удлинитель (комплект приёмник + передатчик) по сети Ethernet, расстояние "точка-точка" до 150м (CAT5e/CAT6). Позволяет передавать HDMI (1.3b, 1080p, 60Гц), и USB 2.0 (2 порта). Можно использовать совместно с SR01 для увеличения расстояния (без ограничения по количеству). Устройство предназначено для работы с PC и регистраторами на базе ОС Windows/Linux с драйверами для работы USB-хаба. Передатчик: Вх. - HDMI(A)/Роз.2,5х5,5мм(DC5V). Вых. - HDMI(A)/USB(B)/RJ45. Приёмник: Вх. - USB(A)x2/Роз.2,5х5,5мм(DC5V)/RJ45. Вых. - HDMI(A). В комплекте БП DC5V(2А) - 2шт. Размеры каждого устройства (ШxВxГ): 140x30x125мм. Рабочая температура -40…+55°С. | RUB | 36429
12710 | HKM01-4K | SC&T | HKM01-4K HDMI KVM удлинитель (комплект приёмник + передатчик) по Ethernet до 140м (CAT5e), до 150м (CAT6) для передачи HDMI(1.4, до 4K(30Гц), USB, аудио, RS232 и сигнал ИК управления. Встроенный USB-хаб на 4 порта с поддержкой USB 2.0 и внешних накопителей. Поддержка аудио LPCM 7.1@192кГц. SFP слот для увеличения дистанции от 300м до 60км, в зависимости от типа модуля. Можно использовать совместно с SR01 или гигабитным коммутатором для увеличения расстояния передачи сигнала. Передатчик: Вх. - HDMI(A)/TRS3.5мм(Audio)/Роз.5,5мм(DC5V). Вых. - HDMI(A)/TRS3.5мм(Audio)/USB(B)/TRS3.5мм(IR)/DB9(f)(RS232)/RJ45/Fiber(SFP). Приёмник: Вх. - USB(A)x4/TRS3.5мм(Audio)/Роз.5,5мм(DC5V)/DB9(m)(RS232)/RJ45/Fiber(SFP). Вых. - HDMI(A)/TRS3.5мм(Audio)/TRS3.5мм(IR). В комплекте БП DC5V(2А) - 2шт. Размеры каждого устройства (ШxВxГ): 140x30x125мм. Рабочая температура: -20...+60гр. С. | RUB | 63271
14725 | HKM01-4K6G | SC&T | HKM01-4K6G HDMI KVM удлинитель сигнала HDMI 4K(60Гц), USB, аудио, RS232 и ИК управления по Ethernet. Поддержка стандартов HDMI 2.0, HDCP 2.2 и USB2.0/1.1/1.0. Расстояние передачи по кабелю(CAT5e) "точка-точка" до 100м. Cлоты для SFP модулей на передатчике и приемнике для передачи сигнала по оптоволокну на расстояние 60км(зависит от SFP модуля). Максимальная скорость передачи данных 850Мбит/с. Передатчик: Вх. - HDMI(A)/TRS3.5мм(Audio)/Роз.5,5мм(DC5V). Вых. - HDMI(A)/TRS3.5мм(Audio)/USB(B)/TRS3.5мм(IR)/TRS3.5мм(RS232)/RJ45(Ethernet)/Fiber(SFP). Приёмник: Вх. -TRS3.5мм(Audio)/Роз.5,5мм(DC5V)/TRS3.5мм(RS232)/RJ45(Ethernet)/Fiber(SFP). Вых. - HDMI(A)/TRS3.5мм(Audio)/USB(A)x4/TRS3.5мм(IR). В комплекте: БП DC5V(2А) - 2шт, ИК излучатель, USB кабель. Размеры каждого устройства (ШxВxГ): 125x32x123мм. Вес: 0,35кг. Рабочая температура: 0...+55°С. | RUB | 0
12718 | HKM02BT | SC&T | HKM02BT Передатчик KVM: HDMI(1080p и 1920x1200 (WUXGA), 60Гц), USB, аудио, RS232 и ИК сигналов по Ethernet до 150м (CAT5e/CAT6). Поддержка функции аудиоэкстрактора/эмбеддера, включая возможность одновременного вывода аналогового звука и звука с HDMI. Поддержка аудио: LPCM 7.1@192кГц, Dolby True HD, ATMOS, DTS-HD Master Audio, DTS:X. Можно использовать совместно с SR01 или гигабитным коммутатором для увеличения расстояния передачи сигнала. Подключение нескольких передатчиков и нескольких приёмников через гигабитную сеть. Работа с сенсорными дисплеями; передача контента для цифровых вывесок (Digital Signage); управление видеостеной размерностью до 8х16.Возможность управления и настроек с помощью РС(Windows) или мобильных устройств(Android/iOS), требуется установка ПО. Вх. - HDMI(A)/TRS3.5мм(Audio)/Роз.5,5мм(DC5V). Вых. - HDMI(A)/TRS3.5мм(Audio)/USB(B)/TRS3.5мм(IR)/DB9(f)(RS232)/RJ45. В комплекте БП DC5V(2А). Размеры (ШxВxГ): 140x30x125мм. Рабочая температура: -20...+60гр. С. | RUB | 35378
12719 | HKM02BR | SC&T | HKM02BR Приемник KVM: HDMI(1080p и 1920x1200 (WUXGA), 60Гц), USB, аудио, RS232 и ИК сигналов по Ethernet до 150м (CAT5e/CAT6). Поддержка функции аудиоэкстрактора/эмбеддера, однвременный вывод аналогового звука и звука с HDMI. Масштабатор для адаптации входного разрешения под разрешение дисплея. Поддержка аудио: LPCM 7.1@192кГц, Dolby True HD, ATMOS, DTS-HD Master Audio, DTS:X. Совместим с SR01 или гигабитным коммутатором для увеличения расстояния передачи сигнала. Подключение нескольких приёмников. Встроенный USB-хаб: 2 порта с поддержкой USB 2.0 и 2 порта с поддержкой USB 1.1. Работа с сенсорными дисплеями; передача контента для цифровых вывесок (Digital Signage); управление видеостеной размерностью до 8х16.Возможность управления и переключения дисплеев с помощью РС(Windows) или мобильных устройств(Android/iOS), требуется установка ПО. Вх. - USB(A)х4/TRS3.5мм(Audio Mic, Mono)/Роз.5,5мм(DC5V)/DB9(m)(RS232)/RJ45. Вых. - HDMI(A)/TRS3.5мм | RUB | 35378
12722 | HKM02BT-4K | SC&T | HKM02BT-4K Передатчик KVM: HDMI(1.4, до 4K(30Гц), USB, аудио, RS232 и ИК сигналов по Ethernet до 150м (CAT5e/CAT6). Поддержка функции аудиоэкстрактора/эмбеддера, включая возможность одновременного вывода аналогового звука и звука с HDMI. Поддержка аудио: LPCM 7.1@192кГц, Dolby True HD, ATMOS, DTS-HD Master Audio, DTS:X. Можно использовать совместно с SR01 или гигабитным коммутатором для увеличения расстояния передачи сигнала. Управление с фронтальной панели и мультисегментный ЖК дисплей.Работа с сенсорными дисплеями; передача контента для цифровых вывесок (Digital Signage); управление видеостеной размерностью до 8х16. Вх. - HDMI(A)/TRS3.5мм(Audio)/TRS3.5мм(IR)/Роз.5,5мм(DC12V). Вых. - HDMI(A)/TRS3.5мм(Audio)/USB(B)/TRS3.5мм(IR)/DB9(f)(RS232)/Fiber(SFP)/RJ .Размеры (ШxВxГ): 210x40x123мм. Рабочая температура: -20...+60г | RUB | 63043
12723 | HKM02BR-4K | SC&T | HKM02BR-4K Приемник KVM: HDMI(1.4, до 4K(30Гц), USB, аудио, RS232 и ИК сигналов по Ethernet до 150м (CAT5e/CAT6). Поддержка функции аудиоэкстрактора/эмбеддера, включая возможность одновременного вывода аналогового звука и звука с HDMI. Поддержка аудио: LPCM 7.1@192кГц, Dolby True HD, ATMOS, DTS-HD Master Audio, DTS:X. Встроенный USB-хаб: 2 порта с поддержкой USB 2.0 и 2 порта с поддержкой USB 1.1. Управление с фронтальной панели и мультисегментный ЖК дисплей.Работа с сенсорными дисплеями; передача контента для цифровых вывесок (Digital Signage); управление видеостеной размерностью до 8х16. Вх. - USB(A)х4/TRS3.5мм(Audio Mic,Mono)/Роз.5,5мм(DC5V)/DB9(m)(RS232)/Fiber(SFP)/RJ45. Вых. - HDMI(A)/TRS3.5мм(Audio)/TRS3.5мм(IR). Пульт ДУ. В комплекте БП DC5V(2А). Размеры (ШxВxГ): 140x125x30мм. Рабочая температура: -20...+60гр. С. | RUB | 56647
12720 | HKM02BPT-4K | SC&T | HKM02BPT-4K Передатчик KVM: HDMI(1.4, до 4K(30Гц), USB, аудио, RS232 и ИК сигналов по Ethernet до 150м (CAT5e/CAT6), поддержка питания устройства по стандарту PoE 802.3af. Поддержка функции аудиоэкстрактора/эмбеддера, включая возможность одновременного вывода аналогового звука и звука с HDMI. Поддержка аудио: LPCM 7.1@192кГц, Dolby True HD, ATMOS, DTS-HD Master Audio, DTS:X. Можно использовать совместно с гигабитным PoE коммутатором для увеличения расстояния передачи сигнала и питания устройства. Управление с фронтальной панели и мультисегментный ЖК дисплей. Работа с сенсорными дисплеями; передача контента для цифровых вывесок (Digital Signage); управление видеостеной размерностью до 8х16. . Вх. - HDMI(A)/TRS3.5мм(Audio)/TRS3.5мм(IR)/Роз.5,5мм(DC12V),БП в комплект не входит 500mA. Вых.-HDMI(A)/TRS3.5мм(Audio)/USB(B)/TRS3.5мм(IR)/DB9(f)(RS232)/Fiber(SFP)/RJ45. Размеры (ШxВxГ): 210x40x123мм.Рабочая температура: -20...+60гр.С. | RUB | 65784
13842 | TLN-HiKMA/1+RLN-HiKMA/1 | OSNOVO | TLN-HiKMA/1+RLN-HiKMA/1 Комплект для передачи HDMI, USB, RS232, ИК-управления и аудио по сети Ethernet. Расстояние передачи "точка-точка" до 120м. Разрешение 4Kx2K(3840x2160, 30Гц) с поддержкой сенсорных дисплеев, двунаправленная передача аудио. Передатчик:Вх.-HDMI(A)/ ИК(TRS 3,5мм)/USB(B)/ Audio IN(TRS3,5мм)/MIC(TRS3,5мм)/RS232/Роз.2,1х5,5мм(DC12В). Вых.-RJ45. Приемник: Вх.-RJ45/MIC(TRS3,5mm)/ИК(TRS3,5mm)/USB(A)x4/ Роз.2.1х5,5мм(DC12B). Вых.-HDMI(A)/ИК(TRS3,5mm)/Audio IN(TRS3,5mm)/RS232. В комплекте БП DC12V(1,5A)-2шт. Размеры каждого устройства(ШхВхГ): 131x32x93mm.Вес: 0,22 кг. Рабочая температура от -15°С...+55°С. | RUB | 55715
12721 | HKM02BPR-4K | SC&T | HKM02BPR-4K Приемник KVM: HDMI(1.4, до 4K(30Гц), USB, аудио, RS232 и ИК сигналов по Ethernet до 150м (CAT5e/CAT6), поддержка питания устройства по стандарту PoE 802.3af. Поддержка функции аудиоэкстрактора/эмбеддера, включая возможность одновременного вывода аналогового звука и звука с HDMI. Встроенный масштабатор для адаптации входного разрешения под разрешение дисплея. Поддержка аудио: LPCM 7.1@192кГц, Dolby True HD, ATMOS, DTS-HD Master Audio, DTS:X. Можно использовать совместно с гигабитным PoE коммутатором для увеличения расстояния передачи сигнала и питания устройства. Работа с сенсорными дисплеями; передача контента для цифровых вывесок (Digital Signage); управление видеостеной размерностью до 8х16. Вх. - USB(A)х4/TRS3.5мм(Audio Mic, Mono)/TRS3.5мм(IR)/Роз.5,5мм(DC12V, БП в комплект не входит, 500mA/DB9(m)(RS232)/Fiber(SFP)/RJ45. Вых. - HDMI(A)/TRS3.5мм(Audio)/TRS3.5мм(IR).Пульт ДУ. Размеры (ШxВxГ): 210х40х123мм. Рабочая температура: -20...+60гр.С. | RUB | 59389
Удлинители HDMI по витой паре
09363 | HE01SER | SC&T | HE01SER Пассивный приёмник HDMI сигнала (v1.3) по одному кабелю витой пары(не экранированной) до 40м(1080p). Размеры (ШxВxГ): 24х22,2х57,5мм. Рабочая температура -40...+55°C. | RUB | 7029
14311 | TA-Hi/1+RA-Hi/1 | OSNOVO | TA-Hi/1+RA-Hi/1 Комплект для передачи HDMI по одному кабелю витой пары CAT5e/6 до 50м. Разрешение до 1080p, 36бит(Deep Color). Поддержка 3D и HDCP. Скорость передачи данных до 6,75Гбит/с. Функция копирования EDID. Передатчик: Вх. - HDMI(A)/Роз.2,1х5мм(DC5V). Вых. - RJ45. Приёмник: Вх. - RJ45/Роз.2,1х5мм(DC5V). Вых. - HDMI(A). В комплекте БП DC5V(1А) - 2шт. Размеры каждого устройства (ШxВxГ): 48x25x83мм. Вес комплекта: 0,22кг. Рабочая температура: -15…+55°С. | RUB | 10103
11782 | HE01ERK | SC&T | HE01ERK Комплект передатчик+приёмник (HE01SET+HE01SER) для передачи HDMI по витой паре до 40м с разрешением до 1080p. Не требует внешнего источника питания. Размеры каждого устройства (ШхВхГ): 20.2х24х57.5мм. Рабочая температура -40…+55°С. | RUB | 11461
11234 | TA-Hi/4+RA-Hi/4 | OSNOVO | TA-Hi/4+RA-Hi/4 Комплект для передачи HDMI и ИК сигнала управления по одному кабелю витой пары CAT5e/6 до 50м. Разрешение до 1080p, 24бит(Deep Color). Поддержка 3D. Скорость передачи данных до 6,75Гбит/с. Расширенные настройки EDID. Передатчик: Вх. - HDMI(A)/TRS3,5мм(ИК)/Роз.2,1х5мм(DC5V). Вых. - RJ45/TRS3,5мм(ИК). Приёмник: Вх. - RJ45/TRS3,5мм(ИК)/Роз.2,1х5мм(DC5V). Вых. - HDMI(A)/TRS3,5мм(ИК). В комплекте БП DC5V(1А) - 2шт. Размеры каждого устройства (ШxВxГ): 65x24.1x85мм. Рабочая температура: -5…+35°С. | RUB | 11535
14503 | TA-HiP+RA-HiP | OSNOVO | TA-HiP+RA-HiP Комплект для передачи HDMI, ИК управления и питания по кабелю витой пары (HDBaseT). Расстояние передачи до 40м (4K2K(30Гц)), до 70м (1080p). Поддержка технологии Power over HDBaseT(PoH). Поддержка HDMI 1.4 и HDCP 1.2. Передатчик:Вх.-HDMI(A)/Роз.2,1x5,5мм(DC12V)/TRS3.5мм(RS232/неактивен).Вых.-TRS3.5мм(IR)/RJ45.Приёмник:Вх.-RJ45/TRS3.5мм(IR)/Роз.2,1x5,5мм(DC12V). Вых.-HDMI(A)/TRS3.5мм(RS232/неактивен).В комплекте БП DC12V(2А) - 1шт(приемник внешнего питания не требует) ,кабель HDMI , ИК-излучатель, ИК-приёмник. Размеры каждого устройства (ШxВxГ): 79x26x64мм. Вес: 0,15 кг. Рабочая температура: -15...+55С. | RUB | 21814
14504 | TA-HiKMP+RA-HiKMP | OSNOVO | TA-HiKMP+RA-HiKMP Комплект для передачи HDMI, USB(клавиатура и мышь), ИК управления и питания по кабелю витой пары (HDBaseT). Расстояние передачи до 40м (4K2K(30Гц)), до 70м (1080p). Поддержка технологии Power over HDBaseT(PoH). Поддержка HDMI 1.4 и HDCP 1.2. Порты USB предназначены только для подключения клавиатуры и мыши. Передатчик:Вх.-HDMI(A)/Роз.2,1x5,5мм(DC12V)/USB(A). Вых.-USB(A)/TRS3.5мм(IR)/RJ45. Приёмник: Вх.-RJ45/TRS3.5мм(IR)/Роз.2,1x5,5мм(DC12V)/USB(A)x2. Вых.-HDMI(A). В комплекте БП DC12V(1,5А) - 1шт(приемник внешнего питания не требует), кабель HDMI, кабель USB, ИК-излучатель, ИК-приёмник. Размеры каждого устройства (ШxВxГ): 125x30x80мм. Вес: 0,3 кг. Рабочая температура: -15...+55С. | RUB | 34954
14505 | TA-HiDP+RA-HiDP | OSNOVO | TA-HiDP+RA-HiDP Комплект для передачи HDMI, RS232, ИК управления и питания по кабелю витой пары (HDBaseT). Расстояние передачи до 40м (4K2K(30Гц)), до 70м(1080p). Поддержка технологии Power over HDBaseT(PoH). Поддержка HDMI 1.4 и HDCP 1.2. Передача RS232 в прямом и обратном направлении. Передатчик:Вх.-HDMI(A)/Роз.2,1x5,5мм(DC12V)/TGR(RS232). Вых.-TRS3.5мм(IR)/RJ45. Приёмник:Вх.-RJ45/TRS3.5мм(IR)/Роз.2,1x5,5мм(DC12V)/TGR(RS232). Вых.-HDMI(A). В комплекте БП DC12V(1,5А) - 1шт(приемник внешнего питания не требует), кабель HDMI, кабель RS232x2, ИК-излучатель, ИК-приёмник. Размеры каждого устройства (ШxВxГ): 93x30x80мм. Вес: 0,26 кг. Рабочая температура: -15...+55С. | RUB | 30879
14114 | TA-HiKM+RA-HiKM | OSNOVO | TA-HiKM+RA-HiKM Комплект для передачи HDMI, USB и ИК управления по кабелю витой пары (CAT5e/6) до 150м. Разрешение до 4K2K(3840x2160,60Гц). Поддержка HDMI 2.0. Порты USB предназначены только для подключения клавиатуры и мыши.Передатчик:Вх.-HDMI(A)/Роз.2,1x5,5мм(DC12V)/TRS3.5мм(IR).Вых.-USB(A)/TRS3.5мм(IR)/RJ45.Приёмник:Вх.-RJ45/TRS3.5мм(IR)/Роз.2,1x5,5мм(DC12V)/USB(A)x2. Вых.-HDMI(A)/TRS3.5мм(IR).В комплекте БП DC12V(1А) - 2шт,соединительные шнуры для подключения к источнику сигнала-HDMI, USB, ИК-излучатель, ИК-приёмник. Размеры каждого устройства (ШxВxГ): 131x32x93мм. Вес: 0,6 кг. Рабочая температура: -15...+55С. | RUB | 47898
09361 | HE01ST | SC&T | HE01ST Передатчик HDMI- сигнала по одному кабелю витой пары(не экранированной) до 45м, полоса 2,25Гб/сек(HDMI 1.3), индикация режимов работы, БП 220/5В,2А в комплекте. Размеры (ШxВxГ): 91x27x67мм. Рабочая температура -40...+55°C. | RUB | 8000
07823 | HW01 | SC&T | HW01 Комплект (передатчик +приемник) передачи HDMI 1.3 с обратным ИК-повторителем. Выполнен в виде настенных врезных розеток (70х32х110мм). Передает сигналы по двум кабелям витой пары CAT5/5e/6 на расстояние до 100 м. при разрешении 480i / 576i / 480p / 576p, до 70м при разрешении 1080i, до 30м. при разрешении 1080p. Размеры каждого устройства (ШxВxГ): 70.3x115x33мм. | RUB | 5000
10562 | HE01SI (замена- HE02EI, арт.09943) | SC&T | HE01SI (замена- HE02EI, арт.09943) Удлинитель HDMI и ИК сигнала управления по одному кабелю витой пары (CAT5e/6) до 40м (1080p, 60Гц, 24бит), до 70м (1080i/720p). Поддержка HDMI 1.3, 3D и звука 5.1. Автоопределение EDID. Передатчик: Вх. - HDMI(A)/TRS3,5мм(ИК)/Роз.2,5х5,5мм(DC5V). Вых. - RJ45. Приёмник: Вх. - RJ45/Роз.2,5х5,5мм(DC5V). Вых. - HDMI(A)/TRS3,5мм(ИК). Размеры передатчика (ШxВxГ): 102x27x67мм. Размеры приёмника (ШxВxГ): 91x27x67мм. В комплекте БП DC5V(1A) - 2шт, ИК-приёмник, ИК-излучатель. Приёмник не требует питания при передаче HDMI без ИК на расстояние менее 20м. Рабочая температура: -40...+55гр.C. | RUB | 15714
07822 | HE01S | SC&T | HE01S Комплект (передатчик HE01ST + приемник HE01SR) для передачи HDMI сигнала (v.1.3) по одному кабелю витой пары на расстояние до 45м (1080p, CAT6). Встроенная функция частотной фильтрации для улучшения качества изображения. Размеры передатчика (ШxВxГ): 91x27x67мм. Размеры приёмника (ШxВxГ): 120x27x67мм. Рабочая температура -40...+55°C. | RUB | 23278
11361 | HE03 | SC&T | HE03 Комплект (передатчик + приёмник) для передачи HDMI по одному кабелю витой пары на расстояние до 150м(CAT5e) (до 160м(CAT6). Расстояние передачи можно увеличить при помощи удлинителя SR01 (на 120м каждый, без ограничения по количеству). Разрешение до 1080p, 60Гц, 32бит. Поддерживает HDMI v1.3b с 3D и HDCP. Передатчик: Вх. - HDMI(A)/Роз.2,5х5мм(DC5V). Вых. - RJ45/HDMI(A). Приёмник: Вх. - RJ45. Вых. - HDMI(A). В комплекте БП DC5V(2А) - 2шт. Размеры передатчика (ШxВxГ): 67x27x170мм. Размеры приёмника (ШxВxГ): 67x27x130мм. Рабочая температура -40…+55°С. | RUB | 35211
09943 | HE02EI | SC&T | HE02EI Комплект для передачи (удлинитель) HDMI сигнала с ИК повторителем по одному кабелю витой пары (HDBaseT). Поддержка версии 1.4a HDMI и HDCP. Расстояние передачи до 60 м (1080p, CAT5e/6), до 70 м (1080p, CAT6a). Поддержка разрешения до 4K(30Гц), 24бит, 3D и цифровых форматов аудио LPCM 7.1, Dolby TrueHD, DTS-HD MA. Передача ИК сигнала может осуществляться в прямом или обратном направлении. Передатчик: 1 вход HDMI тип А, 1 выход RJ-45, 1 ИК порт 3,5 мм. Приёмник: 1 выход HDMI тип А, 1 вход RJ-45, 1 ИК порт 3,5 мм. Максимальная скорость передачи данных 10,2 Гбит/сек. Питание каждого устройства 5VDC, 2A. Размеры каждого устройства (ШxВxГ): 49.2х25х92мм. Рабочая температура 0...+55°C. | RUB | 22858
11131 | HE02EIP | SC&T | HE02EIP Комплект для передачи (удлинитель) HDMI сигнала, ИК сигнала и питания по одному кабелю витой пары (HDBaseT). Поддержка версии 1.4 HDMI и HDCP. Расстояние передачи до 60 м (1080p, CAT5e/6), до 70 м (1080p, CAT6a). Поддержка разрешения до 4K(30Гц), 24бит, 3D и цифровых форматов аудио LPCM 7.1, Dolby TrueHD, DTS-HD MA. Передача ИК сигнала может осуществляться в прямом или обратном направлении. Поддержка технологии Power over HDBaseT (PoH). Передатчик: Вх. - HDMI(А)/TRS3,5мм(ИК). Вых. - RJ45/TRS3,5мм(ИК). Приёмник: Вх. - RJ45/TRS3,5мм(ИК). Вых. - HDMI(А)/TRS3,5мм(ИК). Максимальная скорость передачи данных 10,2 Гбит/сек. В комплекте блок питания для передатчика 12VDC, 1A, приемник внешнего питания не требует. Размеры каждого устройства (ШxВxГ): 95х27х67мм. Рабочая температура -40...+55°C. | RUB | 38034
09108 | HE02E | SC&T | HE02E Комплект (передатчик HE02ET и приемник HE02ER) для передачи HDMI-сигнала по UTP-кабелю CAT5/5е/6 (HDBaseT) без компрессии(макс битрейт до 10,2Гбит/с). Расстояние передачи(разрешение) - до 100м(1080р), до 70м(4К). Поддержка форматов сигнала HDMI 1.4 и HDCP, 4К(60Гц), 4:2:0, 24бит, 3D. Поддержка аудио LPCM 7.1, Dolby TrueHD, DTS-HD MA. Передаёт не сжатое видео. Скорость передачи 10.2Гб/с. Питание DC5V.(0,6А HE02ET; 1,2А HE02ER). Размеры каждого устройства (ШxВxГ): 49.2х25х92мм. Рабочая температура -40...+55°C. | RUB | 33000
08579 | HE02 | SC&T | HE02 Комплект (передатчик и приемник) для передачи HDMI сигнала, сигналов ИК и RS232 по одному кабелю витой пары (от CAT5e/(HDBaseT) до 100м. Поддерживает разрешение до 1080p, 60Гц, 48бит, 3D и 4К(30Гц). Поддерживает HDMI 1.4 и HDCP. Максимальная скорость передачи 10,2Гбит/с. Скорость передачи RS232 до 115200бит/с (дуплекс). Передатчик: Вх. - HDMI(A)/TRS3,5мм(ИК)/Роз.DB9(RS232)/Роз.2,5х5,5мм(DC5V); вых. - RJ45/TRS3,5мм(ИК). Приёмник: Вх. - RJ45/TRS3,5мм(ИК)/Роз.2,5х5,5мм(DC5V); вых. - HDMI(A)/TRS3,5мм(ИК)/Штек.DB9(RS232). В комплекте БП DC5V(2А) - 2шт. Размеры каждого устройства (ШxВxГ): 130x30x88мм. Рабочая температура -40…+55°С. | RUB | 36000
12953 | HE03L-4K | SC&T | HE03L-4K Комплект (передатчик + приёмник) для передачи HDMI сигнала по одному кабелю витой пары на расстояние до 120м(CAT5e), до 140м(CAT6) с возможностью каскадного подключения дополнительных приемников(до 250 мониторов, общая протяженность до 2,5км). Разрешение до 4K(30Гц), 4:4:4. Поддерживает HDMI v1.4, HDCP 1.4. Поддержка аудио: LPCM 7.1 @ 192кГц. Расстояние передачи можно увеличить при помощи удлинителя SR01 на 120м. Передача контента для цифровых вывесок (Digital Signage).Передатчик: Вх. - HDMI(A)/Роз.2,5х5мм(DC5V). Вых. - RJ45. Приёмник: Вх. - RJ45/Роз.2,5х5мм(DC5V). Вых. - HDMI(A)/RJ45x2. В комплекте БП DC5V(2А) - 2шт. Размеры передатчика (ШxВxГ): 88x30x110мм. Размеры приёмника (ШxВxГ): 88x30x145мм. Рабочая температура: -40...+55гр. С. | RUB | 41740
12954 | HE03LR-4K | SC&T | HE03LR-4K Дополнительный приемник (для комплекта HE03L-4K) HDMI сигнала по одному кабелю витой пары на расстояние до 120м(CAT5e), до 140м(CAT6) с возможностью каскадного подключения дополнительных приемников(до 250 мониторов, общая протяженность до 2,5км). Разрешение до 4K(30Гц), 4:4:4. Поддерживает HDMI v1.4, HDCP 1.4. Поддержка аудио: LPCM 7.1 @ 192кГц. Передача контента для цифровых вывесок (Digital Signage). Вх. - RJ45/Роз.2,5х5мм(DC5V). Вых. - HDMI(A)/RJ45x2. В комплекте БП DC5V(2А). Размеры (ШxВxГ): 88x30x145мм. Рабочая температура: -40...+55гр. С. | RUB | 22099
11317 | HE20E | SC&T | HE20E Комплект (передатчик и приемник) для передачи HDMI, сигналов ИК (30-60кГц) и RS232 по одному кабелю витой пары (от CAT5e) до 100м (HDBaseT 2.0). Поддерживает разрешение до 4K(60Гц), 4:2:0. HDCP 2.2. Скорость передачи RS232 до 115200бит/с (дуплекс). Передатчик: Вх. - HDMI(A)/TRS3,5мм(ИК)/Роз.2,5х5,5мм(DC5V); вых. - RJ45/TRS3,5мм(ИК)/TRS3,5мм(RS232). Приёмник: Вх. - RJ45/TRS3,5мм(ИК)/TRS3,5мм(RS232)/Роз.2,5х5,5мм(DC5V); вых. - HDMI(A)/TRS3,5мм(ИК). В комплекте БП DC5V(2А) - 2шт. Размеры каждого устройства (ШxВxГ): 109.6x30x109.5мм. Рабочая температура -40…+55°С. | RUB | 38000
13562 | HEU03T-4K | SC&T | HEU03T-4K Коммутатор-передатчик HDMI сигнала по витой паре (CAT5e и выше). Поддерживает разрешение 4K(4096x2160, 30Гц). Расстояние передачи 4K(30Гц) до 150м. Вх.-HDMI(тип А), DisplayPort, USB-C, RS232, USB-B micro, DC5.5х2.1мм, 10pin I/O для внешнего пульта управления/индикации, Вых.-RJ45. В комплекте БП 15V(3,5A). Размер (ШxВxГ): 165х40х95мм. Рабочая температура 0...+70°С. | RUB | 29000
HDMI по коаксиальному кабелю
12182 | HE05C | SC&T | HE05C Многофункциональное устройство-удлинитель для передачи HDMI сигнала по коаксиальному кабелю. Комплект (передатчик HE05CT + приёмник HE05CR). Расстояние передачи до 500м с коаксиальным кабелем RG59/RG6(1080p, 30Гц). Поддержка до 99 каналов с частотным диапазоном 142-950МГц. Режим работы точка-точка, мультиточка-мультиточка и точка-мультиточка для подключения до 99 приемников HE05CR. Передатчик вх./вых.- HDMI(A), DC5В, вых.- F-коннектор. Приёмник вх.- F-коннектор/DC5В/IR, вых.- HDMI(A). Питание DC5В/0.75А(передатчик), DC5В/0.6А(приёмник). В комплекте БП 220В/DC5В(1А) 2шт. Размеры каждого устройства (ШxВxГ): 167x40x110,5мм. Рабочая температура: 0...+70гр. С. | RUB | 40000
11686 | HE05CT | SC&T | HE05CT Передатчик HDMI сигнала по коаксиальному кабелю. Расстояние передачи до 500м с коаксиальным кабелем RG59/RG6(1080p, 30Гц). Поддержка до 99 каналов с частотным диапазоном 142-950МГц. Режим работы точка-точка, мультиточка-мультиточка и точка-мультиточка для подключения до 99 приемников HE05CR. Поддержка функции модулятора, при подключении DVB-T ТВ-приемника(мониторинг системы видеонаблюдения через существующий CATV канал). В качестве источника сигнала можно использовать DVR, NVR без поддержки HDCP. Передатчик вх./вых.- HDMI(A), DC5В, вых.- F-коннектор. Питание DC5В/0.75А. В комплекте БП 220В/DC5В(1А). Размеры устройства (ШxВxГ): 167x40x110,5мм. Рабочая температура: 0...+70гр. С. | RUB | 20000
11687 | HE05CR | SC&T | HE05CR Дополнительный приемник HDMI сигнала по коаксиальному кабелю. Расстояние передачи до 500м с коаксиальным кабелем RG59/RG6(1080p, 30Гц). Поддержка до 99 каналов с частотным диапазоном 142-950МГц. Приёмник вх.- F-коннектор/DC5В/IR, вых.- HDMI(A). Питание DC5В/0.6А. В комплекте БП 220В/DC5В(1А). Размеры устройства (ШxВxГ): 167x40x110,5мм. Рабочая температура: 0...+70гр. С. | RUB | 21906
HDMI по оптическим линиям
13770 | HE01F-4K6G-KS | SC&T | HE01F-4K6G-KS Комплект для передачи HDMI и сигналов USB/RS232/ИК управления по оптоволоконному кабелю. Расстояние передачи по одномодовому оптоволокну 10км. Максимальное разрешение 4К(4096х2160, 60Гц). Поддержка HDMI 2.0, HDCP 2.2. Передатчик: Вх. - HDMI(A)/USB(B)/DB9(RS232)/TRS3,5мм(ИК)/Роз.5,5х2,1мм(DC5V). Вых. - TRS3,5мм(ИК). Приёмник: Вх. -TRS3,5мм(ИК)/Роз.5,5x2,1мм(DC5V). Вых. - HDMI(A)/USB(A)x2/DB9(RS232)/TRS3,5мм(ИК). В комплекте БП DC5V(2А) - 2шт, модуль SFP+10G-2шт. Размеры каждого устройства (ШxВxГ): 110x30x115мм, вес: 0,28кг. Рабочая температура -10…+45°С. | RUB | 100740
10435 | SFH11S5T | SF&T | SFH11S5T Оптический передатчик SF&T для передачи 1 канала HDMI и ИК по одному волокну одномодового оптического кабеля до 20км. Поддерживает: HDMI 1.1/1.2/1.3, HDCP1.2, разрешение видео до 1080p/60Гц (24bit/deep color 30bit/deep color 36bit), форматы аудио DTS/HD/Dolby-tureHD/LPCM7.1/DTS/Dolby-AC3/DSD. Вх. - HDMI(A)/Роз.2,1х5мм(DC5V); вых. - TRS3.5мм(ИК)/FC(tx1310/rx1550нм). В комплекте БП DC5V(3A). Размеры (ШxВxГ): 150x30x105мм. Рабочая температура: -15…+55°С. | RUB | 7000
10436 | SFH11S5R | SF&T | SFH11S5R Оптический приёмник SF&T для передачи 1 канала HDMI и ИК по одному волокну одномодового оптического кабеля до 20км. Поддерживает: HDMI 1.1/1.2/1.3, HDCP1.2, разрешение видео до 1080p/60Гц (24bit/deep color 30bit/deep color 36bit), форматы аудио DTS/HD/Dolby-tureHD/LPCM7.1/DTS/Dolby-AC3/DSD. Вх. - TRS3.5мм(ИК)/Роз.2,1х5мм(DC5V); вых. - HDMI(A)/FC(tx1550/rx1310нм). В комплекте БП DC5V(3A). Размеры (ШxВxГ): 150x30x105мм. Рабочая температура: -15…+55°С. | RUB | 7000
Удлинители и приёмники HDMI
12434 | HR01-4K6G | SC&T | HR01-4K6G Усилитель HDMI сигнала (удлинитель). Позволяет передать HDMI сигнал на расстояние до 40 м(1080p, 60Гц, 16бит, 3D или 4K(30Гц), до 20 м(4K(60Гц). Возможность каскадного подключения для увеличения дистанции(до 10 удлинителей, до 440м(1080р), до 220м(4K). Поддерживает разрешение до 4K(60Гц), 4:4:4, 18Гбит/с. Поддержка HDCP, аудио LPCM 7.1 @ 192кГц, Dolby TrueHD, DTS-HD MA. Вх. - HDMI(A)x1; Вых. - HDMI(A) х 1. В комплекте БП DC5V(1A). Размеры (ШxВxГ): 43.5x27x67мм. Рабочая температура: 0...+55гр. С. | RUB | 7668
10162 | HE02EIR | SC&T | HE02EIR Приёмник HDMI сигнала и сигнала ИК по одному кабелю витой пары CAT6 до 70м (CAT5e до 60м). Поддерживает разрешение до 1080p, 60Гц, 48бит, 3D. Поддерживает HDMI 1.4 и HDCP. Максимальная скорость передачи 10,2Гбит/с. Скорость передачи RS232 до 115200бит/с. Вх. - RJ45/ИК/Роз.2,5х5,5мм(DC5V); вых. - HDMI(A). Работает с HE04 и HE04M. В комплекте БП DC5V(2А) - 1шт. Размеры (ШxВxГ): 49.2x25x92мм. Рабочая температура -40…+55гр.С. | RUB | 8000
10161 | HE02ER | SC&T | HE02ER Приёмник HDMI сигнала по одному кабелю витой пары CAT5e/6 до 100м. Поддерживает разрешение до 1080p, 60Гц, 48бит, 3D. Поддерживает HDMI 1.4 и HDCP. Максимальная скорость передачи 10,2Гбит/с. Вх. - RJ45/Роз.2,5х5,5мм(DC5V); вых. - HDMI(A). Работает с HE04 и HE04M. В комплекте БП DC5V(2А) - 1шт. Размеры (ШxВxГ): 49.2x25x92мм. Рабочая температура -40…+55гр.С. | RUB | 10000
Разветвители, распределители HDMI
14345 | D-Hi1021 | OSNOVO | D-Hi1021 Разветвитель сигнала HDMI (1вх./2вых.). Максимальное разрешение 4K2K(30Гц). Поддержка 3D и HDCP. Скорость передачи данных до 10,2Гбит/с. Вх. - HDMI(A)/Роз.2,1х5мм(DC5V). Вых. - HDMI(A)x2. В комплекте БП DC5V(1А). Вес: 0,1кг. Размеры (ШxВxГ): 65x21x61мм. Рабочая температура -5…+55°С. | RUB | 5572
14346 | D-Hi1041 | OSNOVO | D-Hi1041 Разветвитель сигнала HDMI (1вх./4вых.).Максимальное разрешение 4K2K(30Гц). Поддержка 3D и HDCP. Скорость передачи данных до 10,2Гбит/с. Вх. - HDMI(A)/Роз.2,1х5мм(DC5V). Вых. - HDMI(A)x4. В комплекте БП DC5V(1А). Вес: 0,13кг. Размеры (ШxВxГ): 96x22x62мм. Рабочая температура -5…+55°С. | RUB | 7013
11056 | HD02-4K | SC&T | HD02-4K Разветвитель HDMI сигнала, 1 вход на 2 выхода, стандарт HDMI 1.4a, HDCP, разрешение до 4K(30Гц), в комплекте БП 220/5В,2A(DC). Размеры (ШxВxГ): 167х40х100.5мм. Рабочая температура -40...+55°C. | RUB | 11112
14347 | D-Hi1081 | OSNOVO | D-Hi1081 Разветвитель сигнала HDMI (1вх./8вых.). Максимальное разрешение 4K2K(30Гц). Поддержка 3D и HDCP. Скорость передачи данных до 10,2Гбит/с. Вх.- HDMI(A)/Роз.2,1х5мм(DC5V). Вых.- HDMI(A)x8. В комплекте БП DC5V(2А). Вес: 0,7кг. Размеры (ШxВxГ): 277x26x140мм. Рабочая температура -5…+55°С. | RUB | 10522
11057 | HD04-4K | SC&T | HD04-4K Разветвитель HDMI сигнала , 1 вход на 4 выхода, стандарт HDMI 1.4, HDCP, разрешение до 4K(30Гц), в комплекте БП 220/5В,2A(DC). Размеры (ШxВxГ): 167х40х100.5мм. Рабочая температура -40...+55°C. | RUB | 17478
14495 | HD04-4K6G | SC&T | HD04-4K6G Разветвитель сигнала HDMI (1 вход/4 выхода). Максимальное разрешение 4K(60Гц). Поддержка HDMI 2.0, HDCP 1.4, 2.2, DVI 1.0. Вх. - HDMI(A)/RS232(DB9)/Роз.2,1х5мм(DC5V). Вых. - HDMI(A)x4. В комплекте БП DC5V(2А). Вес: 0,46кг. Размеры (ШxВxГ): 167x40x100,5 мм. Рабочая температура 0…+60°С. | RUB | 17478
10863 | D-Hi116/1 | OSNOVO | D-Hi116/1 Профессиональный разветвитель HDMI (1вх./16вых.), с поддержкой 3D. Поддерживает разрешение до 1080p, 60Гц, 36бит и 4K(30Гц), звук DTS-HD/true-HD/LPCM7.1/AC3/DTS/DSD. Вх. - HDMI(A)/Роз.2,1х5мм(DC5V). Вых. - HDMI(A)x16. В комплекте БП DC5V(4А). Размеры (ШxВxГ): 350x40x147мм. Рабочая температура -5…+35°С. | RUB | 24000
09487 | TA-Hi07 | OSNOVO | TA-Hi07 Разветвитель(распределитель) HDMI и USB сигналов 1вх./7вых. по витой паре(CAT5/5e/6); расстояние передачи до 100м; видеоразрешение до 1080p; скорость передачи в каждую точку до 1Гб/сек; входы HDMI/VGA/USB, выходы 7 RJ45/DVI (для подключения локального монитора); питание AC220В/20Вт, рабочая температура: -15...+55гр.С; размеры (ШxВxГ): 425х115х45мм. Работает с приёмниками RA-Hi/1 | RUB | 5000
13155 | HE04SEK | SC&T | HE04SEK Комплект (удлинитель-распределитель+4 приёмника) HDMI 1.4 (1 вход/4 выхода) с передачей по кабелю витой пары CAT5e на удалённые приёмники. Расстояние передачи до 40 м (1080p), до 70м (720p). Вх.-1xHDMI(тип А), 1xRS232, вых.-4х/4RJ45, 1xHDMI(тип А), 1xDC12В. В комплект входит удлинитель-распределитель HE04SET, 4 приёмника по витой паре HE01SER и БП DC12В(1A). Размер HE04SET (ШxВxГ): 167х40х101мм. Размер каждого приёмника по витой паре (ШxВxГ): 24х20,2х57,5мм. Рабочая температура 0...55°С. | RUB | 51750
09874 | D-Hi108T | OSNOVO | D-Hi108T Комплект (удлинитель-распределитель+8 приёмников RA-Hi/2). Распределитель HDMI сигналов по витой паре, 1вх./8вых. Передача HDMI до мониторов по витой паре на 30м (CAT5e) и на 40м(CAT6) . Поддерживает HDMI1.4a, HDCP1.2, разрешение до 1080p, 120Гц, 3D. 8 каналов для передачи ИК-управления на источник сигналов по существующим кабелям CAT5e/6. Входы - HDMI/DC(5В). Выходы - 16RJ45/ИК(прд). Питание DC9В/1.5А. В комплекте БП 220В/DC9В(2А) и приёмники RA-Hi/2(8шт.). Рабочая температура -15...+55гр.С. Размеры (ШxВxГ): 440х200х44мм. | RUB | 15000
Коммутаторы HDMI
14367 | SW-Hi3012 | OSNOVO | SW-Hi3012 Коммутатор сигнала HDMI (3вх./1вых.) с поддержкой HDMI 1.4, HDCP 1.2. Разрешение до 4Kx2K(30Гц). Вх. - HDMI(A)x3/Роз.1,7х4мм(DC5V). Вых. - HDMI(A). В комплекте пульт управления. Размеры (ШxВxГ): 82x18x58мм. Вес:0,06кг. Рабочая температура -5…+55°С. | RUB | 4396
14368 | SW-Hi5012 | OSNOVO | SW-Hi5012 Коммутатор сигнала HDMI (5вх./1вых.) с поддержкой HDMI 1.4, HDCP 1.2. Разрешение до 4Kx2K(30Гц). Вх. - HDMI(A)x5/Роз.1,7х4мм(DC5V). Вых. - HDMI(A). В комплекте пульт управления. Размеры (ШxВxГ):82x18x58мм. Вес:0,06кг. Рабочая температура -5…+55°С. | RUB | 6220
11685 | HS04-4K6G | SC&T | HS04-4K6G Коммутатор сигнала HDMI (4 входа /1 выход) c поддержкой HDMI 2.0, HDCP 1.4/2.2. Управление при помощи кнопок на лицевой панели, ИК пульта управления, порта RS232. Разрешение до 4K(60Гц) 4:4:4. Вх. -HDMI(A)x4/RS232(DB9)/Роз.2,1х5мм(DC5V). Вых. - HDMI(A). В комплекте блок питания и ИК пульт управления. Размеры (ШхВхГ): 253х40х143мм. Вес:0,8кг. Рабочая температура 0...+55°C. | RUB | 17156
Матричные коммутаторы HDMI
13972 | HM44 | SC&T | HM44 Матричный коммутатор HDMI (4вх./4вых.) с функциями масштабирования и формирования видеостены. Поддержка технологий Seamless Switch и PIP. Максимальное разрешение 1080p, 60Гц. Аудио: LPCM 7.1@192KHz, Dolby TrueHD, DTS-HD MA. Управление c помощью ИК-пульта, RS232 или Ethernet. Поддержка управления с мобильных устройств на базе Android, iOS.Вх.-HDMI(A)x4/Poз.2,1х5мм(DC12V)/DB9(RS232)/RJ45(Ethernet). Вых.-HDMI(A)x4.В комплекте БП DC12V(4,2A)-1шт. Размеры(ШхВхГ):483x44x177мм. Вес: 2,3кг. Рабочая температура:-40...55°С. | RUB | 130000
Преобразователи конвертеры HDMI
10474 | HC01 | SC&T | HC01 Преобразователь HDMI 1.3 в Composite Video и Stereo Audio. Поддержка стандартов NTSC и PAL. Поддержка HDCP. Разрешение входного сигнала HDMI до 1080p, 60Гц. Вх. - HDMI(A)/Роз.2,5х5,5мм(DC5V). Вых. - RCA(video)/RCA(audio)x2. В комплекте БП DC5V(2А) - 1шт. Размеры (ШxВxГ): 110x27x67мм. Рабочая температура -40…+55°С. | RUB | 3000
09926 | HVY01 | SC&T | HVY01 Преобразователь HDMI (1.3) в VGA или компонентный видеосигнал и стерео аудиосигнал. 1 вход HDMI тип А, 1 выход VGA (до 1920х1200, 60Гц), 3 выхода RCA (до 1080p), 1 стерео аудио выход 3,5 мм. Питание 5VDC, 2A. Размеры (ШxВxГ): 140х32х95мм. Рабочая температура -40...+55°C. | RUB | 5000
09755 | SDI02 | SC&T | SDI02 Преобразователь формата HDMI (1.3) в SDI (SD-SDI, HD-SDI, 3G-SDI). Поддерживает разрешение 576i, 720p, 1080i, 1080p. Поддерживает SDI (SMTP 259M), HD-SDI (SMTP 292M), 3G-SDI (SMTP 424M). Поддерживает до 8 каналов аудио. Вх. HDMI(A)/DC5В, вых. BNC(SDI). Расстояние передачи 300м(SD-SDI), 200м(HD-SDI), 100м(3G-SDI). Питание DC5В/0,85А. БП AC220В/DC5В(2А) в комплекте. Размеры (ШxВxГ): 67х27х110мм. Рабочая температура -40...+55гр.С. | RUB | 12000
11140 | ARC01 | SC&T | ARC01 Устройство обеспечения реверсивного звукового канала (Audio Return Channel, ARC) для сигнала HDMI/Преобразователь цифрового аудио из HDMI сигнала. Предназначен для работы с AV-приемниками или ТВ без поддержки функции ARC, преобразует HDMI ARC аудио в цифровое аудио и наоборот. Вх. - HDMI(A)/RCA/Toslink(SPDIF)/Роз.2,5х5,5мм(DC5V). Вых. - HDMI(A)/RCA/Toslink(SPDIF). В комплекте БП DC5V(2А). Размеры (ШxВxГ): 91x27x67мм. Рабочая температура -40…+55°С. | RUB | 3000
DisplayPort
12408 | DP02E | SC&T | DP02E Комплект для передачи (удлинитель) DisplayPort по одному кабелю витой пары CAT6a(HDBaseT) до 70м(1080px60Гц(12бит,3D), до 40м(4096х2160х60Гц(4:2:0) или 4096х2160х30Гц(4:4:4). Поддерживает DP 1.2a и HDCP. Передача аудио: LPCM 7.1 @ 192кГц, Dolby TrueHD, DTS-HD MA. Передатчик: вх. - DisplayPort/DC5V, вых. - RJ45. Приёмник: вх. - RJ45/DC5V, вых. - DisplayPort. В комплекте БП AC 220V/ DC5V(2A) - 2шт. Размеры каждого устройства (ШxВxГ): 67x27x95мм. Рабочая температура -10…+45гр.С. | RUB | 24000
12409 | DP02U | SC&T | DP02U Комплект (передатчик + приёмник) для передачи DisplayPort + USB + RS232 по одному кабелю витой пары CAT5e(HDBaseT) до 150м(1080px60Гц(8бит), CAT6 до 100м(4096х2160х60Гц(4:2:0) или 4096х2160х30Гц(4:4:4). Поддерживает DP 1.2a и HDCP. Передача аудио: LPCM 7.1 @ 192кГц, Dolby TrueHD, DTS-HD MA. Возможность обновления прошивки. Передатчик: вх. - DisplayPort/DB9(f)(RS232)/USB(B)/DC5V, вых. - RJ45. Приёмник: вх. - RJ45/DB9(m)(RS232)/USB(A)/DC5V, вых. - DisplayPort. В комплекте БП AC 220V/ DC5V(2A) - 2шт. Размеры каждого устройства (ШxВxГ): 109,6x30x109,4мм. Рабочая температура -10…+45гр.С. | RUB | 72937
14727 | DP02U-4K6G | SC&T | DP02U-4K6G Удлинитель DisplayPort 4K(60Гц), USB, аудио, RS232 по кабелю витой пары(CAT6a) до 100м (HDBaseT). Расстояние передачи для кабеля(CAT6a) до 100м(4096х2160х60Гц(4:4:4)), для кабеля(CAT5e) до 40м(4096х2160х30Гц(4:4:4)). Поддержка DP1.2a, HDCP1.3 и USB2.0. Максимальная скорость передачи данных 18Гбит/с. Передатчик: Вх. - DisplayPort/USB(B)/USB B-micro(RS232)/TRS3.5мм(Audio)/DC5V. Вых. - RJ45(HDBaseT)/TRS3.5мм(Audio). Приёмник: Вх. - RJ45(HDBaseT)/TRS3.5мм(Audio)/USB B-micro(RS232)/DC5V. Bых. - DisplayPort/TRS3.5мм(Audio)/USB(A)x4. В комплекте БП AC 220V/ DC5V(2A) - 2шт, USB кабель. Размеры каждого устройства (ШxВxГ): 125x44x113мм. Вес: 0,35кг. Рабочая температура 0…+45°С. | RUB | 0
DVI
DVI по витой паре
07820 | DE01ERK | SC&T | DE01ERK Комплект для передачи DVI-сигнала по кабелю витой пары CAT5e/6, состоит из передатчика DE01ET (DVI-I) и приемника DE01ER (DVI-I). Не требуют внешнего питания. Дальность передачи сигнала: до 70 м (1024х768 пк), до 50 м (1280х1024, 1440х900, 1600х900, 1920x1200, 1920x1080). Размеры (ШxВxГ): 40х20х50мм. Рабочая температура: -40… +55 С. | RUB | 8100
DVI по оптическим линиям
10679 | SFD11S5T | SF&T | SFD11S5T Оптический передатчик SF&T для передачи DVI и ИК управления по одному волокну одномодового оптического кабеля до 20км. Поддерживает разрешение до 1080p. Вх. - DVI-I/Роз.2,1х5мм(DC5V); вых. - TRS3.5мм(ИК)/FC(tx1310/rx1550нм)/TRS3.5мм(RS232)(не ативен). В комплекте: БП DC5V(3A). Размеры (ШxВxГ): 150x30x105мм. Рабочая температура: -15…+55°С. | RUB | 5000
10680 | SFD11S5R | SF&T | SFD11S5R Оптический приёмник SF&T для передачи DVI и ИК управления по одному волокну одномодового оптического кабеля до 20км. Поддерживает разрешение до 1080p/60Гц. Вх. - TRS3.5мм(ИК)/Роз.2,1х5мм(DC5V)/TRS3.5мм(RS232)(не активен); вых. - DVI-I/FC(tx1550/rx1310нм). В комплекте: БП DC5V(3A). Размеры (ШxВxГ): 150x30x105мм. Рабочая температура: -15…+55°С. | RUB | 5000
10725 | SFD14A1S5T | SF&T | SFD14A1S5T Оптический передатчик SF&T для передачи DVI + Audio + USB + RS232 по одному волокну одномодового оптического кабеля до 20км. Поддерживает: разрешение видео до 1080p, USB2.0. Вх. - HDMI(A)/VGA/Роз.2,1х5мм(DC5V); вых. - DVI-I/Штек.DB9(RS232)/USB(B)/FC(tx1310/rx1550нм). В комплекте: БП DC5V(3A). Размеры (ШxВxГ): 230x26x125мм. Рабочая температура: -15…+55°С. | RUB | 20000
10726 | SFD14A1S5R | SF&T | SFD14A1S5R Оптический приёмник SF&T для передачи DVI + Audio + USB + RS232 по одному волокну одномодового оптического кабеля до 20км. Поддерживает: разрешение видео до 1080p, USB2.0. Вх. - USB(A)x4/Роз.2,1х5мм(DC5V)/Штек.DB9(RS232)/FC(tx1310/rx1550нм)/TRS3.5мм(микрофон)(не активен); вых. - HDMI(A)/VGA(не активен)/TRS3.5мм(аудио). В комплекте: БП DC5V(3A). Размеры (ШxВxГ): 230x26x125мм. Рабочая температура: -15…+55°С. | RUB | 20000
Разветвители, распределители DVI
07829 | DD02A | SC&T | DD02A Усилитель-разветвитель (1 вход / 2 выхода) DVI- и стерео аудиосигнала, позволяет подключать к одному источнику DVI- и аудиосигнала 2 монитора или иные устройства. Размеры (ШxВxГ): 145x37x95.8мм. Рабочая температура -40...+45°C. | RUB | 2000
Коммутаторы DVI
08069 | DS02A | SC&T | DS02A Коммутатор DVI- и стерео аудиосигналов, 2 входа (2х DVI-I, 2х TRS 3.5 мм) , 1 выход (1х DVI-I, 1х TRS 3.5 мм). Разрешение DVI-сигнала: до 1920х1200 пикселей, HDMI-сигнала: до 1080p, 60 Гц. Совместим с HDMI, поддерживает HDCP. Uпит= 5В, I=0.3А (макс.). Размеры (ШxВxГ): 145х37х96мм. Рабочая температура: -40... +45 С. | RUB | 5000
07834 | DS04A | SC&T | DS04A Коммутатор DVI- и стерео аудиосигналов, 4 входа (4х DVI-I, 4х TRS 3.5 мм) , 1 выход (1х DVI-I, 1х TRS 3.5 мм). Разрешение DVI-сигнала: до 1920х1200 пикселей, HDMI-сигнала: до 1080p, 60 Гц. Совместим с HDMI, поддерживает HDCP. Uпит= 5В, I=0.4А (макс.). Размеры (ШxВxГ): 225x40x166мм. Рабочая температура -40...+45°C. | RUB | 2500
SDI
09540 | SDI01 | SC&T | SDI01 Преобразователь формата SDI (SD-SDI, HD-SDI, 3G-SDI) в HDMI, с дополнительным выходом SDI (с функцией восстановления сигнала). Поддерживает стандарты PAL, NTSC и разрешение 576i, 720p, 1080i, 1080p. Поддерживает 2 канала стерео аудио. Вх. BNC(SDI), вых. BNC(SDI)/HDMI. Расстояние передачи 300м(SD-SDI), 200м(HD-SDI), 100м(3G-SDI). Может подключаться каскадно. Питание DC5В. 0,75А. БП AC220В/DC5В, 1А в комплекте. Размеры (ШxВxГ): 67х27х110мм. Рабочая температура -40...+55гр.С. | RUB | 10000
10079 | SDI05 | SC&T | SDI05 Комплект (два приёмопередатчика) для передачи сигнала SDI по кабелю витой пары. Пассивный, питания не требует. Расстояние передачи HD-SDI: до 30м (CAT5e), до 45м (CAT6); SD-SDI: до 130м (CAT5e), до 150м (CAT6). Полоса пропускания до 1,45Гбит/с. Разъёмы: BNC-штекер на гибком кабеле 91мм/RJ45-розетка. Размер каждого устройства (ШxВxГ): 25.4x25.4x49.5мм (с BNC шнуром 91 мм). Рабочая температура -40...50°С. | RUB | 5000
10428 | SFS11S5R/small | SF&T | SFS11S5R/small Приёмник SDI по оптоволокну (миниатюрный), 1 канал SD-SDI/HD-SDI, 1 обратный канал данных RS485, 1310/1550нм, одномод (1 волокно), до 20км. Вх.: Клм.(RS-485)/SC (SFP модуль в комплекте). Вых.: BNC. БП в комплекте DC12V(1A). Размеры (ШxВxГ): 50х25х99мм. Рабочая температура: -40...+74°С. | RUB | 15452
10681 | SDI05A | SC&T | SDI05A Комплект (активные передатчик и приёмник) для передачи HD-SDI и RS485 по одному кабелю витой пары CAT5e/6 до 100м (неограниченно при использовании удлинителя SR01 через каждые 100м). Поддерживает стандарты: SD-SDI (SMPTE 259M), HD-SDI (SMPTE 292M). Полоса пропускания до 1,485Гбит/с. Передатчик: вх. - BNC/Роз.2,5х5,5мм(DC5V), вых. - RJ45/Клм.(RS485); приёмник: вх. - Клм.(RS485)/Роз.2,5х5,5мм(DC5V)/RJ45, вых. - BNC. В комплекте 2хБП DC5V(2A). Размеры (ШxВxГ): 67x27x140мм (каждого устройства). Рабочая температура: -40...+55°C. | RUB | 10000
SDI по коаксиальному кабелю
10150 | RA-SD/P | OSNOVO | RA-SD/P Приемник SDI-сигнала и питания по одному коаксиальному кабелю RG6 (1-канальный). Расстояние: HD-SDI+питание (до 200м), 3G-SDI+питание (до 120 м). Вх.- BNC(SDI+питание)/клм. ( DC12V/DC48V); вых.- BNC (SDI).Возможно каскадное подключение до 6 повторителей (E-SD11/P или E-SD12/P), расстояние до 1400 м (HD-SDI). БП DC48V(1,04A) в комплекте. Работает с передатчиком TA-SD/P, повторителями E-SD11/P и E-SD12/P. Размеры (ШxВxГ): 45x 60x25мм. Рабочая температура: -10...+50°С. | RUB | 4000
10151 | RA-SD4/P | OSNOVO | RA-SD4/P Приемник SDI-сигналов и питания по коаксиальному кабелю RG6 (4-х канальный). Предназначен для приема 4-х SDI-сигналов и подачи питания к камерам. Расстояние: HD-SDI + питание (до 200м), 3G-SDI + питание (до 120м). Возможно каскадное подключение до 6 повторителей (E-SD11/P, E-SD12/P), расстояние передачи увеличиться до 1400м (HD-SDI). Вх.- BNC (SDI+питание)х4., вых.- BNC (SDI)х4. Мощность потребления - 4Вт. Питание AC220V. Работает совместно с передатчиком TA-SD/P и повторителями E-SD11/P, E-SD12/P. Максимальное расстояние передачи и количество повторителей может меняться в зависимости от от типа кабеля и мощности потребления подключенной камеры до DC12V/(0,65A). Возможность установки в 19" стойку. Размеры (ШxВxГ): 430x44x350мм. Рабочая температура: -10...+50°С. | RUB | 10000
10152 | RA-SD8/P | OSNOVO | RA-SD8/P Приемник SDI-сигналов, питания по коаксиальному кабелю RG6 (8-ми канальный). Предназначен для приема 8-и SDI-сигналов и передачи питания к камерам. Расстояние: HD-SDI + питание (до 200м), 3G-SDI + питание (до 120м). Возможно каскадное подключение до 6 повторителей (E-SD11/P, E-SD12/P), расстояние передачи увеличиться до 1400м (HD-SDI). Вх.- BNC (SDI+питание)х8, вых. (SDI)х8. Мощность потребления 8Вт. Питание AC220V. Работает совместно с передатчиком TA-SD/P, повторителями E-SD11/P и E-SD12/P. Максимальное расстояние передачи и количество повторителей может меняться в зависимости от от типа кабеля и мощности потребления подключенной камеры до DC12V/(0,65A). Возможность установки в 19" стойку. Размеры (ШxВxГ):430x44x350мм. Рабочая температура: -10...+50°С. | RUB | 20000
YPbPr, S-Video
YPbPr по витой паре
04559 | TTP111CVB-K | SC&T | TTP111CVB-K Комплект: Два пассивных приемопередатчика компонентного видеосигнала по неэкранированной витой паре (CAT5). Цветной видеосигнал на расстояние до 300 метров. Входы/выходы: 3 - RCA, 1 - RJ45. Размеры (ШxВxГ): 15х16х143мм | RUB | 300
Коммутаторы YPbPr
08699 | YS04D | SC&T | YS04D Коммутатор компонентного видео- и цифрового аудиосигналов, 4 входа (на каждый: видео - 3х RCA - Y, Pb, Pr; аудио - 1х RCA (Coaxial) и 1х TOSLINK (S/PDIF)), 2 выхода (на каждый: видео - 3х RCA - Y, Pb, Pr; аудио - 1х RCA (Coaxial) и 1х TOSLINK (S/PDIF)). Поддерживает разрешение HDTV сигнала: до 1080p. Полоса пропускания аудисигнала: 0... 20 кГц. Рабочая температура: -40... +55 С. Uпит= 5В, I=0.25А. Размеры (ШхГхВ): 225х167х40мм. Блок питания и пульт ДУ в комплекте. | RUB | 2610
USB, клавиатура,мышь, ИК управление
USB, клавиатура, мышь
08793 | TA-U1/1+RA-U1/1 | OSNOVO | TA-U1/1+RA-U1/1 Удлинитель USB 1.1 интерфейса для клавиатуры и мыши по кабелю витой пары (CAT5/5e/6) до 100м, USB звуковые платы и т.д. до 70м. Cкорость передачи до 12Мбит/c. Комплект (приёмник + передатчик). Разъемы: RJ-45 (для подключения витой пары), USB А (для подключения устройств). Пластиковый корпус. Размеры каждого устройства (ШxВxГ): 32x22x54мм. | RUB | 2872
10580 | UE01 без БП | SC&T | UE01 без БП Удлинитель USB интерфейса по кабелю витой пары (CAT5 и выше) (комплект: приёмник + передатчик). Поддерживает USB 1.1. Расстояние передачи до 70 м (высокоскоростные устройства: веб-камера, принтер и пр., CAT5e), до 300 м (низкоскоростные устройства: клавиатура, мышь). Скорость передачи данных до 12Мбит/с (Full Speed). Передатчик: 1 вход USB тип А (розетка), разъём питания 3.5 мм (розетка), выход RJ-45. Приёмник: 1 выход USB тип А (штекер), 1 вход RJ-45. Питание 5VDC, 150mA - НЕ требуется при расстоянии передачи до 50 м. Блок питания в комплект не входит. Размеры каждого устройства (ШxВxГ): 25x22x69мм, длина кабеля USB и кабеля питания передатчика - 13 см, длина кабеля USB приёмника 18 см. Рабочая температура -40...+55°C. | RUB | 4000
09941 | UE01 | SC&T | UE01 Удлинитель USB интерфейса по кабелю витой пары (CAT5 и выше) (комплект: приёмник + передатчик). Поддерживает USB 1.1. Расстояние передачи до 70 м (высокоскоростные устройства: веб-камера, принтер и пр., CAT5e), до 300 м (низкоскоростные устройства: клавиатура, мышь). Скорость передачи данных до 12Мбит/с (Full Speed). Передатчик: 1 вход USB тип А (розетка), разъём питания 3.5 мм (розетка), выход RJ-45. Приёмник: 1 выход USB тип А (штекер), 1 вход RJ-45. Питание 5VDC, 150mA - НЕ требуется при расстоянии передачи до 50 м. Блок питания в комплекте. Размеры каждого устройства (ШxВxГ): 25x22x69мм, длина кабеля USB и кабеля питания передатчика - 13 см, длина кабеля USB приёмника 18 см. Рабочая температура -40...+55°C. | RUB | 7572
04432 | KM03 | SC&T | KM03 Удлинитель клавиатуры и мыши по одному кабелю CAT5 UTP. Включает в себя локальную и удаленную часть. Локальная часть (со стороны PC) USB на RJ45, удаленная часть (со стороны клавиатуры и мыши) RJ45 на 2хUSB. USB 1.1. Cкорость передачи до 12Мбит/с (Full Speed). Расстояние передачи до 300 м. Активный, адаптер питания в комплекте. Устройство предназначено для работы с PC (видеорегистраторы могут не иметь необходимых драйверов для работы USB-хаба). Удлинитель KM03 подходит для работы с устройствами, не использующими HID-драйвера. Рекомендуется использовать такие мыши как: Microsoft Compact Optical Mouse 500 v2.0, Logitech M100R, Genius DX-150, Genius DX-220, Genius NetScroll 110X, Genius NetScroll 120. Размеры передатчика (ШxВxГ): 25x20.7x53мм. Размеры приёмника (ШxВxГ): 87x27x67мм. Рабочая температура -40...+55°C. | RUB | 12134
10303 | UE03 | SC&T | UE03 Удлинитель USB 2.0 по кабелю витой пары до 60м (CAT5/5e/6) со встроенным расширением на 4 порта (USB-HUB). Максимальная скорость передачи 480Мбит/с (High-Speed). Устройство предназначено для работы с PC и регистраторами на базе ОС Windows/Linux с драйверами для работы USB-хаба. Рекомендуется использовать для передачи на растояние более 20м. Передатчик UE03T (удалённый): вх. - USB(A)x4/Роз.2,5х5,5мм(DC5V); вых. - RJ45. Приёмник UE03R (локальный): вх. - RJ45; вых. - USB(A). В комплекте БП DC5V(2А) - 1шт. (для удалённого передатчика). Размеры передатчика (ШxВxГ): 70x27x60мм. Размеры приёмника (ШxВxГ): 25.4x25.4x50мм (+190мм USB кабеля). Рабочая температура -40…+55гр.С. | RUB | 17001
14726 | UE03H | SC&T | UE03H Удлинитель USB и RS232 по кабелю витой пары(CAT6a/7) до 100м. Поддержка стандартов USB3.2 Gen 1/2.0/1.1. Максимальная скорость передачи данных 5Гбит/с. Приемник : Вх.- USB(A)x3/USB(C)х1/TRS3.5мм(RS232)/Роз.2,5х5,5мм(DC12V). Вых. - RJ45/Terminal Block(RS232). Передатчик : Вх. - USB(C)/Terminal Block(RS232). Вых. - RJ45. В комплекте БП для приемника DC12V(1,5А) - 1шт. Размеры передатчика (ШxВxГ): 50x32x93мм. Размеры приёмника (ШxВxГ): 87x32x123мм. Рабочая температура 0…+55°С. | RUB | 0
14113 | TA-U15+RA-U45 | OSNOVO | TA-U15+RA-U45 Удлинитель интерфейса USB 2.0 по кабелю витой пары (CAT5e/6) до 50м. Подключение устройств в режиме "Plug and Play". Приемник: Вх.-USB(A)x4/Роз.2,1х5,5мм(DC5V). Вых.-RJ45. Передатчик: Вх.-USB(B). Вых.-RJ45.В комплекте БП для приемника DC5V(1A)-1шт. Размеры передатчика и приемника (ШхВхГ): 64x25x79мм. Вес: 0,1 кг. Рабочая температура: 0...+55°C. | RUB | 13225
13867 | TLN-U1/1+RLN-U4/1 | OSNOVO | TLN-U1/1+RLN-U4/1 Удлинитель интерфейса USB 2.0 по сети Ethernet. Расстояние передачи "точка-точка" по кабелю витой пары (CAT5e/6) до 150м. Подключение устройств в режиме "Plug and Play". Передатчик: Вх.-USB(A), Вых.-RJ45. Приемник: Вх.-RJ45/Роз. 2,1х5,5мм(DC12V). Вых.-USB(A)x4. В комплекте БП DC12V(1,5A)-1шт. Размеры передатчика и приемника (ШхВхГ): 75x29x103 мм. Вес: 0,24 кг. Рабочая температура: 0...+55°C. | RUB | 16100
ИК управление
09887 | APHH10/AA(iR) | OSNOVO | APHH10/AA(iR) Адаптер для организации канала передачи ИК управления в коммутаторах и разветвителях HDMI. Вх.-HDMI(розетка А)/ИК(прм.). Вых. - HDMI(штекер А). Размеры (ШxВxГ) 38х22х14мм. | RUB | 357
09997 | IR-CR01 | SC&T | IR-CR01 Приёмник сигналов ИК управления (30-60кГц), дальность действия до 10 м. Штекер 3,5 мм. Шнур 180 см. | RUB | 700
09958 | IE01 | SC&T | IE01 Комплект для передачи сигнала ИК управления по одному кабелю витой пары CAT5 (и выше) на расстояние до 1200м. Поддерживает двунаправленную передачу. Два приёмопередатчика: 1 ИК вход + 4 ИК выхода, 1 порт RJ-45. В комплекте блок питания DC12V(0.5)A (1шт.), можно использовать как с приёмником, так и с передатчиком). Размеры каждого устройства (ШxВxГ): 95х30х88мм. Рабочая температура -40...+55°C. | RUB | 7000
RS232, RS485, Контакты
Беспроводная передача RS485, Контакты
09544 | WT2.4/6+WR2.4/6 | Wivat | WT2.4/6+WR2.4/6 Комплект (передатчик + приёмник) для беспроводной цифровой односторонней передачи RS485 (для управления камерой) и двусторонней передачи замыкания 1-о контакта. Диапазон частот 2.4-2.483ГГц. Передатчик вх.DI(NO), вых. DO(NO,NC)/RS485. Приёмник вх.RS485/DI(NO), вых. DO(NO, NC). Мощность передачи 20дБм. Питание каждого устройства DC9-12В/0.3А. В комплекте антенны 5dBi(2шт.), БП DC12В (2шт.). Антенный разъём: SMA-розетка. Размеры (ШxВxГ) 124х69х30мм. Рабочая температура -10...+60гр.С. | RUB | 2565
Распределители RS232, RS485
02124 | RS008 | SC&T | RS008 Последовательный распределитель данных 1 вход RS485 под клеммы или RS232, 8 выходов RS485 под клеммы, максимальное расстояние подключения до 1200м по витой паре, возможность каскадного подключения к RS008, RS016, корпус 19", 1U, блок питания AC220V/DC12V. Размеры (ШxВxГ): 483x44x100мм. Рабочая температура -40...+55°C. | RUB | 19350
02125 | RS016 | SC&T | RS016 Последовательный распределитель данных 1 вход RS485 под клеммы или RS232, 16 выходов RS485 под клеммы, максимальное расстояние подключения до 1200м по витой паре, возможность каскадного подключения к RS008, RS016, корпус 19", 1U, блок питания AC220V/DC12V. Размеры (ШxВxГ): 483x44x100мм. Рабочая температура -40...+55°C. | RUB | 18280
Преобразователи RS232, RS485
01472 | RS001 | SC&T | RS001 Преобразователь интерфейса RS232 в RS485, полудуплексный режим работы, автопереключение скорости передачи вплоть до 115200 бод на расстояние 1200м, не требует питания. Размеры (ШxВxГ): 33.5x16.8x69.5мм. Рабочая температура -40...+55°C. | RUB | 1992
03948 | RS003 | SC&T | RS003 Преобразователь интерфейса USB2.0 в RS485, полудуплекс, передача до 1200м, скорость передачи данных до 115200 бод, поддержка 32 устройств, питание от ПК, кабель USB, ПО. Размеры (ШxВxГ): 25.4x25.4x54.6мм. Рабочая температура от -40 до +55 С. | RUB | 5349
13156 | RS007 | SC&T | RS007 Преобразователь интерфейса RS485/RS422/RS232 в Ethernet (cервер последовательного интерфейса) обеспечивает подключение к сети устройств с указанными интерфейсами и передачу по Ethernet сигналов управления. Автооопределение сети 10/100Мбит/с. Скорость передачи до 115200 бит/с. Расстояние передачи до 100м. Режимы работы: TCP Server, TCP Client, UDP Mode. Питание 5VDC, 1A. Размеры (ШxВxГ): 67x27x110мм. Рабочая температура 0...70°С. | RUB | 8621
Audio
Audio по витой паре
03264 | TTP111A | SC&T | TTP111A Приемопередатчик аудиосигнала по витой паре на 300м, 1 аудио RCA/1 терминал на витую пару. 20Гц-20кГц. Для кабеля 75-120 Ом. Встроенный изолятор кабеля для защиты от искажений по земле и высокочастотных помех. Размеры (ШxВxГ): 25x22x58мм. Рабочая температура -40...+55°C. | RUB | 1575
04545 | AE01D (DA01) | SC&T | AE01D (DA01) Комплект (2 приёмопередатчика) для передачи цифровых аудиосигналов от DVD, спутниковых тюнеров и др. Передает сигнал до 180 м по кабелю (UTP CAT 5) клеммы для подключения витой пары, предназначен для использования в домашних кинотеатрах (цифровой декодер/усилитель), школах, аудиториях, отелях, аэропортах и др. Размеры (ШxВxГ): 15.5х15.5х48.6мм. Рабочая температура -40...+55°C. | RUB | 1500
09930 | AE02 | SC&T | AE02 Комплект для передачи стерео аудиосигнала на расстояние до 600 м по кабелю витой пары CAT5 и выше. Встроенный изолятор. Два приёмопередатчика: 2хRCA, 3,5 мм мини аудио разъём, переключатель разъёмов аудио, 1хRJ-45. Не требует питания. Размеры каждого устройства (ШxВxГ): 108x27x70мм. Рабочая температура -40...+55°C. | RUB | 6806
Микрофоны
10100 | AA003 | SC&T | AA003 Миниатюрный микрофон высокой чувствительности для скрытого монтажа. Длина кабеля (аудио и питания): 50 см. Разъёмы: Розетка питания, аудио розетка 3,5 мм. Питание 12VDC.Размеры (ШxВxГ): 25x8x15мм. Длина кабеля 500мм. | RUB | 600
05404 | AA002 | SC&T | AA002 Микрофон с кабелем 45см, DC 12В, 10мА, -10..+45°С.Размеры (ШxВxГ): 50x14x14мм. Длина кабеля 450мм. | RUB | 1444
00090 | AA001 | SC&T | AA001 Кабель для передачи видеосигнала и питания с встроенным микрофоном. | RUB | 600
Грозозащита
Грозозащита цепей Video
Грозозащита цепей Video сигнала
08962 | SP-CC | OSNOVO | SP-CC Устройство грозозащиты цепей видео. 1 вход (BNC-мама), 1 выход (BNC-папа). Размеры (ШxВxГ): 25x25x43мм. | RUB | 1558
00997 | SP003 | SC&T | SP003 Устройство грозозащиты цепей видео одноканальное. Максимальное напряжение перегрузки 4КВ. Позволяет защитить до 2-х каналов видео: защищает две пары (2 и 4). Вх. - RJ45. Вых. - RJ45. Размеры (ШxВxГ): 25x25x85мм. Рабочая температура -40...+55°C. | RUB | 1992
00109 | SP004 | SC&T | SP004 Устройство грозозащиты цепи видео или управления одноканальное. Максимальное напряжение перегрузки 4КВ. Вх. - Клм.х2. Вых. - Клм.х2. Размеры (ШxВxГ): 25x25x65мм. Рабочая температура -40...+55°C. | RUB | 1992
08964 | SP-C8C | OSNOVO | SP-C8C Устройство грозозащиты цепей видео. 8 входов (BNC-мама), 8 выходов (BNC-мама), для крепления в монтажную стойку 19", 1U. Рекомендовано использовать с DVR. Размеры (ШxВxГ): 484x45x30мм. | RUB | 6396
Грозозащита цепей Video + питание
02128 | SP001VP | SC&T | SP001VP Устройство грозозащиты цепей видео и питания. Максимальное напряжение перегрузки 4КВ. Максимальное напряжение цепи питания AC40V/DC56V. Вх. - BNC/Клм.х2. Вых. - BNC/Клм.х2. Размеры (ШxВxГ): 87x27x67мм. Рабочая температура -40...+55°C. | RUB | 3985
Грозозащита цепей Video + управление
08970 | SP-C8D | OSNOVO | SP-C8D Устройство грозозащиты цепей видео и данных. Видео: 8 входов (BNC-мама), 8 выходов (BNC-мама); данные: 8 входов (клеммы), 8 выходов (клеммы). Две степени защиты. Размеры (ШxВxГ): 484x45x30мм. | RUB | 15627
Грозозащита цепей Video + питание + управление
08968 | SP-CPD/12-24 | OSNOVO | SP-CPD/12-24 Устройство грозозащиты цепей видео, питания и данных. Видео: 1 вход (BNC-мама), 1 выход (BNC-мама); Питание и данные: 1 вход (клеммы), 1 выход (клеммы). Две степени защиты. Цепь питания 12/24B. Размеры (ШxВxГ): 90x23x64мм. | RUB | 3680
09754 | SP004VPD | SC&T | SP004VPD Устройство грозозащиты цепей видео, питания и управления (или 2-х сигналов управления и питания). Максимальное напряжение перегрузки 4КВ. Максимальное напряжение цепи питания AC40V/DC56V. Вх. - Клм.х2./Клм.х4. Вых. - Клм.х2/Клм.х4. Размеры (ШxВxГ): 87x27x67мм. Рабочая температура -40...+55°C. | RUB | 3968
Грозозащита цепей CVI,TVI,AHD
10757 | SP009 | SC&T | SP009 Устройство грозозащиты цепей видео HDCVI/HDTVI/AHD одноканальное для коаксиального кабеля. Трёхступенчатая защита. Полоса пропускания видеосигнала до 60MHz. Максимальное длительное рабочее напряжение (Uс) DC6V. Номинальный ток разряда (8/20мкс, In) 15kA. Суммарный ток разряда (8/20мкс, Itotal) 15kA. Время отклика не более 1нс. Вх. - BNC(штекер). Вых. - BNC. Размеры (ШxВxГ): 25,4x25,4x79,3мм. Рабочая температура -40...+85°C. | RUB | 2273
11207 | SP009T | SC&T | SP009T Устройство грозозащиты цепей видео HDCVI/HDTVI/AHD одноканальное, для кабеля витой пары. Трёхступенчатая защита. Полоса пропускания видеосигнала до 60MHz. Максимальное длительное рабочее напряжение (Uс) DC6V. Номинальный ток разряда (8/20мкс, In) 15kA. Суммарный ток разряда (8/20мкс, Itotal) 15kA. Время отклика не более 1нс. Вх. - Клм. Вых. - Клм. Размеры (ШxВxГ): 25,4x25,4x79,3мм. Рабочая температура -40...+85°C. | RUB | 1661
14324 | SP-HC | OSNOVO | SP-HC SP-HC Устройство грозозащиты цепей видео HDCVI/HDTVI/AHD одноканальное для коаксиального кабеля. Двухступенчатая защита. Полоса пропускания видеосигнала до 80MHz. Максимальное длительное рабочее напряжение (Uс) DC6V. Номинальный ток разряда (8/20мкс, In) 10kA. Суммарный ток разряда (8/20мкс, Itotal) 20kA. Время отклика не более 1нс. 1 вход (BNC-мама), 1 выход (BNC-папа). Монтаж на DIN-рейку. Размеры (ШхВхГ): 25x82x25мм. Рабочая температура -40...+85°C. | RUB | 2325
11498 | SP-H | OSNOVO | SP-H Устройство грозозащиты цепей видео HDCVI/HDTVI/AHD одноканальное для кабеля витой пары. Двухступенчатая защита. Полоса пропускания видеосигнала до 80MHz. Максимальное длительное рабочее напряжение (Uс) DC6V. Номинальный ток разряда (8/20мкс, In) 5kA. Суммарный ток разряда (8/20мкс, Itotal) 10kA. Время отклика не более 1нс. Вх. - Клм.(2pin). Вых. - Клм.(2pin). Монтаж на DIN-рейку. Размеры (ШхВхГ): 25x68x25мм. Рабочая температура -40...+85°C. | RUB | 1704
11270 | SP016HD | SC&T | SP016HD Устройство грозозащиты цепей видео HDCVI/HDTVI/AHD на 16 каналов для коаксиального кабеля. Трёхступенчатая защита. Полоса пропускания видеосигнала до 60MHz. Максимальное длительное рабочее напряжение (Uс) DC6V. Номинальный ток разряда (8/20мкс, In) 15kA. Суммарный ток разряда (8/20мкс, Itotal) 15kA. Время отклика не более 1нс. Вх. - BNCx16. Вых. - BNCx16. Размеры (ШxВxГ): 442x44x185,5мм. Монтаж в стойку 19''. Рабочая температура -40...+85°C. | RUB | 39279
14325 | SP-H16C | OSNOVO | SP-H16C SP-H16C Устройство грозозащиты цепей видео HDCVI/HDTVI/AHD на 16 каналов для коаксиального кабеля. Двухступенчатая защита. Полоса пропускания видеосигнала до 80MHz. Максимальное длительное рабочее напряжение (Uс) DC6V. Номинальный ток разряда (8/20мкс, In) 10kA. Суммарный ток разряда (8/20мкс, Itotal) 20kA. Время отклика не более 1нс. Вх. - BNCx16. Вых. - BNCx16. Размеры (ШxВxГ): 450x210x40мм. Рабочая температура -40...+85°C. | RUB | 43942
Грозозащита цепей SDI
10238 | SP-SDI/1 | OSNOVO | SP-SDI/1 Устройство грозозащиты для цепей передачи видеосигналов формата SDI(HD-SDI, 3G-SDI). Полоса пропускания до 3Гбит/с. Максимальный ток разряда 20кА. Время отклика не более 1нс. Вх.(линия) - BNC(розетка), вых.(к оборудованию) - BNC(штекер). Размеры (ШxВxГ): 23х23х58мм. | RUB | 1630
09838 | SP007 (HD-SDI) | SC&T | SP007 (HD-SDI) Устройство грозозащиты для цепей передачи видеосигналов формата SDI (HD-SDI, 3G-SDI). Двуххступенчатая защита. Полоса пропускания видеосигнала до 2.97GHz. Номинальный ток разряда (8/20мкс, In) 10kA. Суммарный ток разряда (8/20мкс, Itotal) 15kA. Вх. - BNC(штекер). Вых. - BNC. Размеры (ШxВxГ): 25,4x25,4x75,5мм. Рабочая температура -40...+55°C. | RUB | 1233
Грозозащита HDMI
10739 | SP008 | SC&T | SP008 Устройство грозозащиты HDMI (v.1.4). Максимальное напряжение перегрузки 8КВ. Полоса пропускания до 10.2Гбит/с. Вх. - HDMI(A). Вых. - HDMI(A). Размеры (ШxВxГ): 25,4x25,4x58,3мм. Рабочая температура -40...+55°C. | RUB | 3220
Грозозащита IP-сетей
13995 | SP-IP/1000PW(ver.2) | OSNOVO | SP-IP/1000PW(ver.2) Уличное устройство грозозащиты для локальной вычислительной сети (скорость до 1000 Мб/с).Совместимо с оборудованием PoE IEEE 802.3af/at/bt. Поддержка PoE устройств мощностью до 90Вт., контакты 1/2, 3/6, 4/5, 7/8). Двухступенчатая защита. Максимальное длительное рабочее напряжение (Uс) DC58V. Номинальный ток разряда (8/20 мкс, In) 5kA. Суммарный ток разряда (8/20 мкс, Itotal) 10kA. Время отклика 1нс. 1 вход (Клеммы KeyStone), 1 выход (Клеммы KeyStone). Уличное исполнение, класс защиты IP67. Размеры (ШхВхГ): 125x40x80мм. Рабочая температура: -40…+70°С. | RUB | 5661
11354 | SP-IP/100(ver.2) | OSNOVO | SP-IP/100(ver.2) Устройство грозозащиты для локальной вычислительной сети (скорость до 100 Мб/с), 1 вход (RJ45-мама), 1 выход (RJ45-мама). Максимальное рабочее напряжение 6V. Номинальный ток пробоя (8/20 мкс) 5kA. Максимальный ток пробоя (8/20 мкс) 10kA. Общий ток пробоя (8/20 мкс) 20kA. Уровень защитного напряжения 35V. Размеры (ШxВxГ): 25x104x25мм. Рабочая температура: -40…+80°С. | RUB | 2931
11341 | SP-IP/100D | OSNOVO | SP-IP/100D Устройство грозозащиты для локальной вычислительной сети (скорость до 100 Мб/с). Двухступенчатая защита. Максимальное длительное рабочее напряжение (Uс) DC6V. Номинальный ток разряда (8/20мкс, In) 5kA. Суммарный ток разряда (8/20мкс, Itotal) 20kA. Время отклика не более 1нс (линия-линия), не более 100нс (линия-земля). 1 вход (RJ45-мама), 1 выход (RJ45-мама). Монтаж на DIN-рейку. Размеры (ШxВxГ): 25x104x25мм. Рабочая температура: -40…+80°С. | RUB | 3104
00111 | SP006 | SC&T | SP006 Устройство грозозащиты Ethernet одноканальное. Скорость передачи данных 10/100/1000 Base-T. Максимальное напряжение перегрузки 4КВ. Защищает 4 пары. Вх. - RJ45. Вых. - RJ45. Размеры (ШxВxГ): 87x27x67мм. Рабочая температура -40...+55°C. | RUB | 2875
11336 | SP-IP/100PD | OSNOVO | SP-IP/100PD Устройство грозозащиты для локальной вычислительной сети (скорость до 100Мбит/с) с защитой линий PoE (af/at, метод B, контакты 4/5, 7/8), двухуровневая защита. 1 вход (RJ45-мама), 1 выход (RJ45-мама). Максимальное длительное рабочее напряжение (данные/питание) 7,5V/60V. Номинальный ток разряда (8/20мкс, In, данные/питание) 2kA/2,5kA. Суммарный ток разряда (8/20мкс, Itotal) 4kA. Время отклика для линии данных не более 1нс (линия-линия), не более 100нс (линия-земля); для линии PoE не более 25нс. Монтаж на DIN-рейку. Размеры (ШxВxГ): 25x104x25мм. Рабочая температура: -40…+80°С. | RUB | 3629
11338 | SP-IP/100PS | OSNOVO | SP-IP/100PS Устройство грозозащиты для локальной вычислительной сети (скорость до 100Мбит/с) с защитой линий PoE (af/at, метод B, контакты 4/5, 7/8), двухступенчатая защита. 1 вход (RJ45-мама), 1 выход (RJ45-мама). Максимальное длительное рабочее напряжение (данные/питание) 6V/60V. Номинальный ток разряда (8/20мкс, In, данные/питание) 2kA/3kA. Суммарный ток разряда (8/20мкс, Itotal) 4kA. Время отклика для линии данных не более 1нс (для линии PoE не более 25нс). Монтаж на стену. Размеры (ШxВxГ): 82x29x79мм. Рабочая температура: -40…+80°С. | RUB | 3629
11353 | SP-IP/1000(ver.2) | OSNOVO | SP-IP/1000(ver.2) Устройство грозозащиты для локальной вычислительной сети (скорость до 1000 Мб/с), 1 вход (RJ45-мама), 1 выход (RJ45-мама). Максимальное рабочее напряжение 6V. Номинальный ток пробоя (8/20 мкс) 2,5kA. Максимальный ток пробоя (8/20 мкс) 5kA. Уровень защитного напряжения 15V. Время реакции линия-линия 1 нc. Время реакции линия - PE 100 нс. Размеры (ШxВxГ): 25x25x104мм. Рабочая температура: -40…+80°С. | RUB | 3369
11342 | SP-IP/1000D | OSNOVO | SP-IP/1000D Устройство грозозащиты для локальной вычислительной сети (скорость до 1000 Мб/с). Двухступенчатая защита. Максимальное длительное рабочее напряжение (Uс) DC6V. Номинальный ток разряда (8/20мкс, In) 2,5kA. Суммарный ток разряда (8/20мкс, Itotal) 5kA. Время отклика не более 1нс (линия-линия), не более 100нс (линия-земля). 1 вход (RJ45-мама), 1 выход (RJ45-мама). Монтаж на DIN-рейку. Размеры (ШxВxГ): 25x104x25мм. Рабочая температура: -40…+80°С. | RUB | 3403
11337 | SP-IP/1000PD | OSNOVO | SP-IP/1000PD Устройство грозозащиты для локальной вычислительной сети (скорость до 1000 Мбит/с) с защитой линий PoE (af/at, методы A + B, контакты 1/2, 3/6, 4/5, 7/8). Двухступенчатая защита. Максимальное длительное рабочее напряжение (Uс) DC57V. Номинальный ток разряда (8/20 мкс, In) 2,5kA. Суммарный ток разряда (8/20 мкс, Itotal) 10kA. Время отклика 1нс. 1 вход (RJ45-мама), 1 выход (RJ45-мама). Монтаж на DIN-рейку. Размеры (ШхВхГ): 26x93,5x27мм. Рабочая температура: -40…+80°С. | RUB | 3936
11184 | SP006H | SC&T | SP006H Устройство грозозащиты Ethernet одноканальное. Скорость передачи данных до 10Гбит/с. Позволяет защищать линии передачи Ethernet до 10GBase-T (100/1000/10GBase-T), а так же линии HDBaseT при передаче HDMI по кабелю витой пары. Максимальное напряжение перегрузки 6КВ. Вх. - RJ45. Вых. - RJ45. Размеры (ШхВхГ): 87x27x67мм. Рабочая температура -40...+75°C. | RUB | 4140
11530 | SP006PH | SC&T | SP006PH Устройство грозозащиты для локальной вычислительной сети (скорость до 1000 Мбит/с) с защитой линий PoE (af/at, методы A + B, контакты 1/2, 3/6, 4/5, 7/8). Двухступенчатая защита. Максимальное длительное рабочее напряжение (Uс) DC60V. Номинальный ток разряда (8/20 мкс, In) 2kA. Суммарный ток разряда (8/20 мкс, Itotal) 5kA. Время отклика 1нс. 1 вход (RJ45-мама), 1 выход (RJ45-мама). Размеры (ШхВхГ): 67x27x87мм. Рабочая температура: -40…+70°С. | RUB | 6572
05952 | SP006P | SC&T | SP006P Устройство грозозащиты Ethernet c PoE одноканальное. Скорость передачи данных 10/100Base-T. Совместимо с оборудованием PoE IEEE 802.3af/at. Максимальное напряжение перегрузки 4КВ. Вх. - RJ45. Вых. - RJ45. Размеры (ШxВxГ): 25,4x25,4x88,8мм. Рабочая температура -40...+55°C. | RUB | 6561
12992 | SP006PHO | SC&T | SP006PHO Уличное устройство грозозащиты Ethernet c PoE одноканальное. Скорость передачи данных 10/100/1000 Base-T. Совместимо с оборудованием PoE IEEE 802.3af/at/bt. Поддержка PoE устройств мощностью до 90Вт. Максимальное длительное рабочее напряжение (Uс) DC60В. Максимальное напряжение импульса 20кВ(8/20 мкс). Суммарный ток разряда 10кA(8/20 мкс). Время отклика <0,7нс. Корпуса из ABS пластика, класс защиты IP66. Вх. - RJ45. Вых. - RJ45. Размеры (ШxВxГ): 158x45x80мм. Рабочая температура: -40...+70гр. С. | RUB | 8625
14280 | SP-IP4/100 | OSNOVO | SP-IP4/100 Устройство грозозащиты для локальной вычислительной сети на 4 порта (скорость до 100 Мб/с) Защищаемые контакты 1/2, 3/6. Двухступенчатая защита. Максимальное длительное рабочее напряжение (Uс) DC6V. Номинальный ток разряда (8/20 мкс, In) 2,5kA. Суммарный ток разряда (8/20 мкс, Itotal) 10kA. Время отклика 1нс. 4 входа (RJ45-мама), 4 выхода (RJ45-мама). Возможность монтажа на стену. Размеры (ШхВхГ): 100x96x29мм. Рабочая температура: -40…+80°С. | RUB | 7582
11335 | SP-IP/1000PW | OSNOVO | SP-IP/1000PW Уличное устройство грозозащиты для локальной вычислительной сети (скорость до 1000 Мб/с) с защитой линий PoE (af/at, методы A + B, контакты 1/2, 3/6, 4/5, 7/8). Двухступенчатая защита. Максимальное длительное рабочее напряжение (Uс) DC58V. Номинальный ток разряда (8/20 мкс, In) 2,5kA. Суммарный ток разряда (8/20 мкс, Itotal) 10kA. Время отклика 1нс. 1 вход (RJ45-мама), 1 выход (RJ45-мама). Промышленное исполнение: корпус из нержавеющей стали, класс защиты IP67. Размеры (ШхВхГ): 175x34x34мм. Рабочая температура: -40…+80°С. | RUB | 12886
14332 | SP-IP/1000PWA | OSNOVO | SP-IP/1000PWA Уличное устройство грозозащиты для локальной вычислительной сети (скорость до 1000 Мб/с) с защитой линий PoE (af/at, методы A + B, контакты 1/2, 3/6, 4/5, 7/8). Двухступенчатая защита. Максимальное длительное рабочее напряжение (Uс) DC58V. Номинальный ток разряда (8/20 мкс, In) 2,5kA. Суммарный ток разряда (8/20 мкс, Itotal) 10kA. Время отклика 1нс. 1 вход (RJ45-мама), 1 выход (RJ45-мама). Промышленное исполнение: алюминивый корпус, класс защиты IP67.Крепление на DIN-рейку. Размеры (ШхВхГ): 170x34x40мм. Рабочая температура: -40…+80°С. | RUB | 6560
14281 | SP-IP4/1000P | OSNOVO | SP-IP4/1000P Устройство грозозащиты для локальной вычислительной сети на 4 порта (скорость до 1000 Мб/с) с защитой линий PoE (af/at, методы A + B, контакты 1/2, 3/6, 4/5, 7/8) Двухступенчатая защита. Максимальное длительное рабочее напряжение (Uс) DC58V. Номинальный ток разряда (8/20 мкс, In) 2,5kA. Суммарный ток разряда (8/20 мкс, Itotal) 20kA. Время отклика 1нс. 4 входа (RJ45-мама), 4 выхода (RJ45-мама). Возможность монтажа на стену. Размеры (ШхВхГ): 112x40x78мм. Рабочая температура: -40…+80°С. | RUB | 15737
14283 | SP-IP8/100R | OSNOVO | SP-IP8/100R Устройство грозозащиты для локальной вычислительной сети (скорость до 100 Мбит/с) на 8 портов. Двухступенчатая защита. Максимальное длительное рабочее напряжение (Uc) 6V. Номинальный ток разряда (8/20 мкс, In) 2,5kA. Максимальный ток разряда (8/20 мкс, Itotal) 10kA. Время отклика не более 1 нc. 8 входов (RJ45-мама), 8 выходов (RJ45-мама). Монтаж в 19" стойку (1U). Размеры (ШхВхГ): 487x44,5x102мм. Рабочая температура: -40…+80°С. | RUB | 13559
11349 | SP-IP8/1000(ver.2) | OSNOVO | SP-IP8/1000(ver.2) Устройство грозозащиты для локальной вычислительной сети (скорость до 1000 Мбит/с) на 8 портов. Двухступенчатая защита. Максимальное длительное рабочее напряжение (Uc) 6V. Номинальный ток разряда (8/20 мкс, In) 2,5kA. Суммарный ток разряда (8/20 мкс, Itotal) 5kA. Время отклика не более 10 нc. 8 входов (RJ45-мама), 8 выходов (RJ45-мама). Размеры (ШхВхГ): 168x42х75мм. Рабочая температура: -40…+80°С. | RUB | 22074
14321 | SP-IP8/1000R | OSNOVO | SP-IP8/1000R Устройство грозозащиты для локальной вычислительной сети (скорость до 1000 Мбит/с) на 8 портов. Двухступенчатая защита. Максимальное длительное рабочее напряжение (Uc) 6V. Номинальный ток разряда (8/20 мкс, In) 2,5kA. Суммарный ток разряда (8/20 мкс, Itotal) 20kA. Время отклика не более 1 нc. 8 входов (RJ45-мама), 8 выходов (RJ45-мама). Монтаж в 19" стойку (1U). Размеры (ШхВхГ): 487x44,5x102мм. Рабочая температура: -40…+80°С. | RUB | 25702
12865 | SP-IP8/1000PW | OSNOVO | SP-IP8/1000PW Уличное устройство грозозащиты на 8 портов для локальной вычислительной сети (скорость до 1000 Мб/с) с защитой линий PoE (af/at, методы A + B, контакты 1/2, 3/6, 4/5, 7/8) и защитой линии питания 220V. Двухступенчатая защита. Максимальное длительное рабочее напряжение (Uс) : PoE - DC58V, сетевого питания - 320V. Номинальный ток разряда (8/20 мкс, In) для линии PoE - 2,5kA, для линии 220V - 5kA. Суммарный ток разряда (8/20 мкс, Itotal) 10kA. Время отклика для защиты PoE - 1нс, для защиты линии 220V - 25нс(L-N)/100нс(N-PE). 8 входов (RJ45-мама), 8 выходов (RJ45-мама), 1 вход для линии 220V - клеммы под винт (3pin), 1 выход - клеммы под винт (3pin). Корпус из поликарбоната с классом защиты IP65. Размеры (ШхВхГ): 300x230x111мм. Рабочая температура: -40…+80°С. | RUB | 28914
14282 | SP-IP8/1000PR | OSNOVO | SP-IP8/1000PR 1U устройство грозозащиты для локальной вычислительной сети на 8 портов (скорость до 1000 Мб/с) с защитой линий PoE (af/at, методы A + B, контакты 1/2, 3/6, 4/5, 7/8). Двухступенчатая защита. Максимальное длительное рабочее напряжение (Uс) DC58V. Номинальный ток разряда (8/20 мкс, In) 2,5kA. Суммарный ток разряда (8/20 мкс, Itotal) 20kA. Время отклика 1нс. 8 входов (RJ45-мама), 8 выходов (RJ45-мама). Монтаж в 19" стойку (1U). Размеры (ШхВхГ): 487x44,5x140мм. Рабочая температура: -40…+80°С. | RUB | 33252
14279 | SP-IP24/100R | OSNOVO | SP-IP24/100R Устройство грозозащиты для локальной вычислительной сети (скорость до 100 Мбит/с) на 24 порта. Двухступенчатая защита. Максимальное длительное рабочее напряжение (Uc) 6V. Номинальный ток разряда (8/20 мкс, In) 2,5kA. Суммарный ток разряда (8/20 мкс, Itotal) 10kA. Время отклика не более 1 нc. 24 входов (RJ45-мама), 24 выходов (RJ45-мама). Монтаж в 19" стойку (1U). Размеры (ШхВхГ): 487x44,5x102мм. Рабочая температура: -40…+80°С. | RUB | 34144
14276 | SP-IP16/1000PR | OSNOVO | SP-IP16/1000PR 1U устройство грозозащиты для локальной вычислительной сети на 16 портов (скорость до 1000 Мб/с) с защитой линий PoE (af/at, методы A + B, контакты 1/2, 3/6, 4/5, 7/8). Двухступенчатая защита. Максимальное длительное рабочее напряжение (Uс) DC58V. Номинальный ток разряда (8/20 мкс, In) 2,5kA. Суммарный ток разряда (8/20 мкс, Itotal) 20kA. Время отклика 1нс. 16 входов (RJ45-мама), 16 выходов (RJ45-мама). Монтаж в 19" стойку (1U). Размеры (ШхВхГ): 487x44,5x102мм. Рабочая температура: -40…+80°С. | RUB | 54129
14278 | SP-IP24/1000R | OSNOVO | SP-IP24/1000R Устройство грозозащиты для локальной вычислительной сети (скорость до 1000 Мбит/с) на 24 порта. Двухступенчатая защита. Максимальное длительное рабочее напряжение (Uc) 6V. Номинальный ток разряда (8/20 мкс, In) 2,5kA. Суммарный ток разряда (8/20 мкс, Itotal) 20kA. Время отклика не более 1 нc. 24 входов (RJ45-мама), 24 выходов (RJ45-мама). Монтаж в 19" стойку (1U). Размеры (ШхВхГ): 487x44,5x102мм. Рабочая температура: -40…+80°С. | RUB | 54223
09376 | SP016P | SC&T | SP016P Устройство грозозащиты Ethernet c PoE на 16 каналов. Скорость передачи данных: 10/100/1000 Base-T. Совместимо с оборудованием PoE IEEE 802.3af/at. Максимальное напряжение перегрузки 4КВ. Вх. - RJ45х16. Вых. - RJ45х16. Размеры (ШхВхГ): 482x44x170мм (1U). Монтаж в стойку 19''. Рабочая температура -40...+85°C. | RUB | 67947
14277 | SP-IP24/1000PR | OSNOVO | SP-IP24/1000PR 1U устройство грозозащиты для локальной вычислительной сети на 24 порта (скорость до 1000 Мб/с) с защитой линий PoE (af/at, методы A + B, контакты 1/2, 3/6, 4/5, 7/8). Двухступенчатая защита. Максимальное длительное рабочее напряжение (Uс) DC58V. Номинальный ток разряда (8/20 мкс, In) 2,5kA. Суммарный ток разряда (8/20 мкс, Itotal) 20kA. Время отклика 1нс. 24 входа (RJ45-мама), 24 выхода (RJ45-мама). Монтаж в 19" стойку (1U). Размеры (ШхВхГ): 487x44,5x102мм. Рабочая температура: -40…+80°С. | RUB | 73129
11360 | SP-Rail/10 | OSNOVO | SP-Rail/10 Заземляющая шина для соединения 10-и установленных на DIN-рейке устройств грозозащиты с землей. Размеры (ШхВхГ): 255x9x1мм. Рабочая температура: -40…+80°С. | RUB | 316
14564 | SP-Terminal | OSNOVO | SP-Terminal Заземляющий зажим для соединения устройств грозозащиты с землей. Монтаж на DIN-рейку. Размеры (ШхВхГ): 12x43x52мм. Рабочая температура: -40…+80°С. | RUB | 1333
Грозозащита ВЧ цепей 0 - 2ГГц
08779 | SP-RF/BNC | OSNOVO | SP-RF/BNC Устройство грозозащиты для цепей 0-2ГГц. Подключение -BNC-папа и BNC-мама. Размеры (ШxВxГ): 23х23х57мм. | RUB | 6690
08780 | SP-RF/F | OSNOVO | SP-RF/F Устройство грозозащиты для цепей 0-2ГГц. Подключение -F-разъём. Размеры (ШxВxГ): 23х23х50мм. | RUB | 7419
08781 | SP-RF/L16 | OSNOVO | SP-RF/L16 Устройство грозозащиты для цепей 0-2ГГц. Подключение N-штеккер (L16). Размеры (ШxВxГ): 25х25х60мм (с разъёмами 25х25х93мм). | RUB | 5701
Грозозащита цепей 12-48 В
02126 | SP001P | SC&T | SP001P Устройство грозозащиты цепи питания одноканальное. Максимальное напряжение перегрузки 4КВ. Максимальное напряжение цепи питания AC40V/DC56V. Вх. - Клм.х2. Вых. - Клм.х2. Размеры (ШxВxГ): 25x25x65мм. Рабочая температура -40...+55°C. | RUB | 2099
08782 | SP-DCD/12 | OSNOVO | SP-DCD/12 Устройство для защиты цепей питания 12В. Исполнение на Din-рейку. Размеры (ШxВxГ): 14x89x65мм. | RUB | 3570
08783 | SP-DCD/24 | OSNOVO | SP-DCD/24 Устройство для защиты цепей питания 24В. Исполнение на Din-рейку. Размеры (ШxВxГ): 14x89x65мм. | RUB | 4223
08989 | SP-DCD/48 | OSNOVO | SP-DCD/48 Устройство для защиты цепей питания 48В. Исполнение на Din-рейку. Размеры (ШxВxГ): 18x90x63мм. | RUB | 3618
Грозозащита цепей 220 В
08114 | SP001P-AC220 | SC&T | SP001P-AC220 Устройство грозозащиты цепи питания 220V-240V одноканальное. Максимальное напряжение перегрузки 6КВ. Вх. - Клм.х2. Вых. - Клм.х2. Размеры (ШxВxГ): 87x28.5x67мм. Рабочая температура -40...+55°C. | RUB | 3054
08899 | SP-ACD/220 | OSNOVO | SP-ACD/220 Устройство для защиты цепей 220в. Исполнение на Din-рейку. Норм.ток разряда 10кА. Макс ток разряда 20кА. Время отклика не более 20нс. Размеры (ШxВxГ): 36x90x59мм. | RUB | 5871
08767 | SP-ACD/220-1 | OSNOVO | SP-ACD/220-1 Устройство для защиты цепей 220в. Исполнение на Din-рейку. Норм.ток разряда 20кА. Макс ток разряда 40кА. Время отклика не более 20нс. Размеры (ШxВxГ): 36x90x59мм. | RUB | 6076
08769 | SP-ACD/220-2 | OSNOVO | SP-ACD/220-2 Устройство для защиты цепей 220в. Исполнение на Din-рейку. Норм.ток разряда 30кА. Макс ток разряда 60кА. Время отклика не более 20нс. Размеры (ШxВxГ): 72x90x61мм. | RUB | 7434
08991 | SP-AC3D/220-2 | OSNOVO | SP-AC3D/220-2 Устройство для защиты 3-х фазных цепей 380в. Исполнение на Din-рейку. Норм.ток разряда 20кА. Макс ток разряда 40кА. Время отклика не более 20нс | RUB | 0
Тестеры CCTV и IP-Видеосистем
13582 | TSH-H-5 | Tezter | TSH-H-5 Универсальный 5-дюймовый монитор-тестер AHD/CVI/TVI/CVBS-видеосистем. Разрешение экрана -800x480. Поддерживаемые стандарты: 8Mp TVI, 8Mp CVI, 8Mp AHD, RS485 PTZ, HDMI 4K, VGA. Разъемы: BNC, клеммы(RS485), RJ45, jack 3,5мм вход, VGA вход, HDMI вход, разъем DC (12V/1A) выход, USB выход, USB micro (5V) вход. Батарея Li-ion 3,7V 5200mAh; Размеры (ШxBxГ): 184x110х41мм; Рабочая температура от -10°С до 50°С. | RUB | 25300
13154 | TIP-H-4(Hand) | Tezter | TIP-H-4(Hand) Универсальный 4-дюймовый сенсорный наручный монитор-тестер AHD/CVI/TVI/CVBS и IP-видеосистем. Разрешение экрана - 800x480. Операционная система Android. Поддерживаемые стандарты: ONVIF; 8Mp TVI, 8Mp CVI, 8Mp AHD, RS485 PTZ, IEEE 802.11b/g/n, RTSP, IEEE 802.3af/at. Разъемы: 1хRJ45; 1xBNC; клеммы(RS485); jack 3,5мм вход, разъемы DC (12V/3A выход, 12V вход); слот MicroSD. Батарея Li-Pol 7,4V 2400mAh; Размеры (ШхВхГ): 126x33x83мм; Рабочая температура от -10°С до 50°С. | RUB | 34500
14568 | TIP-H-4 | Tezter | TIP-H-4 Универсальный 4-дюймовый сенсорный монитор-тестер AHD/CVI/TVI/CVBS и IP-видеосистем.Разрешение экрана - 800x480. Операционная система Android. Поддерживаемые стандарты: ONVIF, 8Mp TVI, 8Mp CVI, 8Mp AHD, RS485 PTZ, IEEE 802.11b/g/n, RTSP, IEEE 802.3af/at. Разъемы: 2хRJ45, 1xBNC, клеммы(RS485), jack 3,5мм вход, разъемы DC (12V/3A выход, 12V вход), слот MicroSD. Батарея Li-Pol 7,4V 2600mAh, Размеры (ШхВхГ): 160x100x45мм, Вес: 0,36кг. Рабочая температура от -10°С до 50°С. | RUB | 36144
13581 | TIP-H-5 | Tezter | TIP-H-5 Универсальный 5-дюймовый сенсорный монитор-тестер AHD/CVI/TVI/CVBS и IP-видеосистем. (Базовая модель). Операционная система Android. Разрешение экрана -1920x1080. Поддерживаемые стандарты:ONVIF; 8Mp TVI, 8Mp CVI, 8Mp AHD,4K HDMI , VGA, RS485 PTZ, IEEE 802.11b/g/n, RTSP, IEEE 802.3af/at. Разъемы: 2хRJ45; HDMI и VGA входы; BNC; клеммы(RS485); jack 3,5мм вход, слот MicroSD. Батарея Li-Pol 7,4V 3350mAh; Размеры (ШхВхГ): 183x36,5x110мм; Рабочая температура от -10°С до 50°С. | RUB | 42143
13851 | TIP-H-T-5 | Tezter | TIP-H-T-5 Универсальный 5-дюймовый сенсорный монитор-тестер AHD/CVI/TVI/CVBS и IP-видеосистем. (Базовая модель + детектор кабельной трассы). Разрешение экрана-1920x1080. Операционная система Android. Поддерживаемые стандарты: ONVIF; 8Mp TVI, 8Mp CVI, 8Mp AHD,4K HDMI , VGA, RS485 PTZ, IEEE 802.11b/g/n, RTSP, IEEE 802.3af/at. Разъемы: 2хRJ45; HDMI и VGA входы; BNC; клеммы(RS485); jack 3,5мм вход, слот MicroSD, мультифункциональный щуп. Батарея Li-Pol 7,4V 3350mAh; Размеры (ШхВхГ): 183x36,5x110мм; Рабочая температура от -10°С до 50°С. | RUB | 49674
12251 | TIP-4,3(ver.2) | Tezter | TIP-4,3(ver.2) Универсальный 4,3-дюймовый сенсорный монитор-тестер. (Базовая модель). Разрешение экрана - 960x540. Операционная система Android.Поддерживаемые стандарты: ONVIF, 1080p HDMI, RS485 PTZ, IEEE 802.11b/g/n, RTSP, IEEE 802.3af/at. Разъемы: 3хRJ45;HDMI выход; 2xBNC; клеммы(RS485);клеммы для щупов мультиметра; jack 3,5мм вход, jack 3,5мм выход, разъемы DC (12V/2A выход, 12V вход); USB-выход(5V/2A); слот MicroSD.Батарея Li-Pol 7,4V 4600mAh; Размеры (ШхВхГ): 212х57х136мм;Рабочая температура от -10°С до 50°С. | RUB | 42608
12132 | TIP-H-4,3(ver.2) | Tezter | TIP-H-4,3(ver.2) Универсальный 4,3-дюймовый сенсорный монитор-тестер AHD/CVI/TVI/CVBS и IP-видеосистем. (Базовая модель). Разрешение экрана - 960x540. Операционная система Android. Поддерживаемые стандарты: ONVIF; 5Mp TVI, 4Mp CVI, 4Mp AHD, 1080p HDMI, RS485 PTZ, IEEE 802.11b/g/n, RTSP, IEEE 802.3af/at.Разъемы: 3хRJ45; HDMI вход; HDMI выход; 2xBNC; клеммы(RS485); jack 3,5мм вход, jack 3,5мм выход, разъемы DC (12V/2A выход, 12V вход); USB-выход(5V/2A); слот MicroSD.Батарея Li-Pol 7,4V 4600mAh; Размеры (ШхВхГ): 212x136x57мм; Рабочая температура от -10°С до 50°С. | RUB | 39173
12131 | TIP-H-M-4,3(ver.2) | Tezter | TIP-H-M-4,3(ver.2) Универсальный 4,3-дюймовый сенсорный монитор-тестер AHD/CVI/TVI/CVBS и IP-видеосистем. (Базовая модель + AHD/CVI/TVI + мультиметр). Разрешение экрана - 960x540. Операционная система Android. Поддерживаемые стандарты: ONVIF; 5Mp TVI, 4Mp CVI, 4Mp AHD, 1080p HDMI, RS485 PTZ, IEEE 802.11b/g/n, RTSP, IEEE 802.3af/at. Разъемы: 3хRJ45; HDMI вход; HDMI выход; 2xBNC; клеммы(RS485); клеммы для щупов мультиметра; jack 3,5мм вход, jack 3,5мм выход, разъемы DC (12V/2A выход, 12V вход); USB-выход(5V/2A); слот MicroSD. Батарея Li-Pol 7,4V 4600mAh, Размеры (ШхВхГ): 212х57х136мм, Рабочая температура от -10°С до 50°С. | RUB | 41146
11854 | TIP-H-7 | Tezter | TIP-H-7 Универсальный 7-дюймовый сенсорный монитор-тестер AHD/CVI/TVI/CVBS и IP-видеосистем. (Базовая модель). Разрешение экрана - 1920x1200. Операционная система Android. Поддерживаемые стандарты:ONVIF; 5Mp TVI, 4Mp CVI, 4Mp AHD, 1080p HDMI, RS485 PTZ, IEEE 802.11b/g/n, RTSP, IEEE 802.3af/at. Разъемы: 3хRJ45; HDMI вход; HDMI выход; 2xBNC; клеммы(RS485); jack 3,5мм вход, jack 3,5мм выход, разъемы DC (12V/3A выход, клеммы 24V 2A, 12V вход); USB-выход(5V/2A); слот MicroSD. Батарея Li-Pol 7,6V 7500mAh, Размеры (ШхВхГ): 240x46x154мм, Рабочая температура от -10°С до 50°С. | RUB | 74856
11855 | TIP-H-M-7 | Tezter | TIP-H-M-7 Универсальный 7-дюймовый сенсорный монитор-тестер AHD/CVI/TVI/CVBS и IP-видеосистем.(Базовая модель + мультиметр). Разрешение экрана-1920x1200. Операционная система Android. Поддерживаемые стандарты:ONVIF; 5Mp TVI, 4Mp CVI, 4Mp AHD, 1080p HDMI, RS485 PTZ, IEEE 802.11b/g/n, RTSP, IEEE 802.3af/at.Разъемы: 3хRJ45, HDMI вход, HDMI выход, 2xBNC, клеммы(RS485), клеммы для щупов мультиметра, jack 3,5мм вход, jack 3,5мм выход, разъемы DC (12V/2A выход, клеммы 24V/2A, 12V вход), USB-выход(5V/2A), слот MicroSD. Батарея Li-Pol 7,6V 7500mAh, Размеры (ШхВхГ): 240x46x154мм, Рабочая температура от -10°С до 50°С. | RUB | 80614
11856 | TIP-HOL-MT-7 | Tezter | TIP-HOL-MT-7 Универсальный 7-дюймовый сенсорный монитор-тестер AHD/CVI/TVI/CVBS/SDI и IP-видеосистем (Базовая модель + мультиметр + измеритель оптической мощности + тестер оптических линий + кабельный рефлектометр BNC + детектор кабельной трассы). Разрешение экрана -1920x1200. Операционная система Android. Поддерживаемые стандарты: ONVIF, 8Mp TVI, 8Mp CVI, 8Mp AHD, HD-SDI 1080p/EX-SDI 8Mp, HDMI 1080p, IEEE 802.3af/at, RTSP, IEEE 802.11b/g/n, RS485 PTZ. Разъемы: 3хRJ45; HDMI вход; HDMI выход; 4xBNC; 2xFC; клеммы(RS485); клеммы для щупов мультиметра; jack 3,5мм вход, jack 3,5мм выход, разъемы DC (12V/2A выход, клеммы 24V/2A, 12V вход); USB-выход питания (5V/2A); слот MicroSD. Батарея Li-Pol 7,6V 7500mAh; Размеры (ШхВхГ): 240x46x154мм; Рабочая температура от -10°С до 50°С. | RUB | 130520
14672 | TIP2-HOL-MTRС-7 | Tezter | TIP2-HOL-MTRС-7 Универсальный 7-дюймовый сенсорный монитор-тестер AHD/CVI/TVI/CVBS/SDI и IP-видеосистем (Базовая модель + мультиметр + измеритель оптической мощности + тестер оптических линий + детектор кабельной трассы+ лазерный дальномер+встроенная камера). Разрешение экрана -1280х800. Операционная система Android. Поддерживаемые стандарты: ONVIF, 8Mp TVI , 8Mp CVI, 8Mp AHD, HD-SDI 1080p/EX-SDI 8Mp, HDMI 4K, VGA, IEEE 802.3af/at, RTSP, IEEE 802.11b/g/n, RS485 PTZ. Разъемы: 4хRJ45, HDMI вход, HDMI выход, VGA вход, 3xBNC, 2xFC, клеммы(RS485), Fiber(SFP), клеммы для щупов мультиметра, jack 3,5мм вход, jack 3,5мм выход, разъемы DC (12V/3A выход, клеммы 24V/2A, 12V/2А вход), USB-выход питания (5V/2A), слот MicroSD. Батарея Li-Pol 7,6V 7800mAh, Размеры (ШхВхГ): 276x44x163мм. Вес: 1,2 кг. Рабочая температура от -10° до 50°С. | RUB | 142000
13852 | TIP-HOL-MT-8 | Tezter | TIP-HOL-MT-8 Универсальный 8-дюймовый сенсорный монитор-тестер AHD/CVI/TVI/CVBS/SDI и IP-видеосистем. (Базовая модель + мультиметр + измеритель оптич. мощности + тестер оптич. линий + кабельный рефлектометр BNC + детектор кабельной трассы). Разрешение экрана RETINA -2048x1536. Операционная система Android. Поддерживаемые стандарты: ONVIF; 8Mp TVI, 8Mp CVI, 8Mp AHD, HD-SDI 1080p/EX-SDI 8Mp, HDMI 4K, IEEE 802.3af/at, IEEE 802.11b/g/n, RS485 PTZ. Разъемы: 3хRJ45; HDMI вход; HDMI выход; 4xBNC; 2xFC; клеммы(RS485); клеммы для щупов мультиметра; jack 3,5мм вход, jack 3,5мм выход, разъемы DC (12V/2A выход, клеммы 24V/2A, 12V вход); USB-выход(5V/2A); слот MicroSD. Батарея Li-Pol 7,4V 7000mAh; Размеры (ШхВхГ): 320x360x120 мм; Рабочая температура от -10°С до 50°С. | RUB | 169551
14724 | TIP2-HOL-OTDRT-5,4 | Tezter | TIP2-HOL-OTDRT-5,4 Универсальный 5,4-дюймовый сенсорный монитор-тестер AHD/CVI/TVI/CVBS/SDI и IP-видеосистем (Базовая модель+измеритель оптической мощности + тестер оптических линий + детектор кабельной трассы+рефлектометр оптоволокна OTDR). Разрешение экрана -1920х1152. Операционная система Android. Оптические интерфейсы: OTDR-SC-PC, VFL-SC, OPM-SC. Длина волны 1310нм/1550нм. Динамический диапазон 28/26 дБ, максимальное расстояние для тестирования до 105км. Поддерживаемые стандарты: ONVIF, 8Mp TVI , 8Mp CVI, 8Mp AHD, HDMI 4K, VGA, IEEE 802.3af/at, RTSP, IEEE 802.11b/g/n, RS485 PTZ. Разъемы: 3хRJ45, HDMI вход,VGA вход, BNC, 3хSC/PC, клеммы(RS485), jack 3,5мм вход, jack 3,5мм выход, разъемы DC (12V/3A выход, клеммы 24V/2A, 12V/2А вход), USB-выход питания (5V/2A), слот MicroSD. Батарея Li-Pol 7,4V 5200mAh, Размеры (ШхВхГ): 264x43x182мм. Вес: 1 кг. Рабочая температура от -10° до 50°С. | RUB | 0
Аксессуары для тестеров
14098 | ЗИП модуль питания для тестера TIP-H-4 (Hand) | Tezter | ЗИП модуль питания для тестера TIP-H-4 (Hand) Li-Pol аккумулятор. Емкость:2400 mAh, Напряжение: 8,4V. Размеры (ШхВхГ): 57 х 85 х 10мм. | RUB | 6900
14099 | ЗИП модуль питания для тестера TIP-H-7 | Tezter | ЗИП модуль питания для тестера TIP-H-7 Li-Pol аккумулятор. Емкость:7500 mAh, Напряжение: 7,6V. Размеры (ШхВхГ): 125 х 15 х 76мм. Данный модуль совместим с тестерами: TIP-H-M-7, TIP-HOL-MT-7. | RUB | 12972
14100 | ЗИП Модуль питания для тестера TIP-HOL-MT-8 | Tezter | ЗИП Модуль питания для тестера TIP-HOL-MT-8 Li-Pol аккумулятор. Емкость:7000 mAh, Напряжение: 7,6V. Размеры (ШхВхГ): 120 х 11 х 70мм. | RUB | 11040
14101 | ЗИП Модуль питания для тестера TIP-H-T-5 | Tezter | ЗИП Модуль питания для тестера TIP-H-T-5 Li-Pol аккумулятор. Емкость:3350 mAh, Напряжение: 7,6V. Размеры (ШхВхГ): 70 х 46 х 10мм | RUB | 7728
14102 | ЗИП Модуль питания для тестера TIP-4,3 (ver.2) | Tezter | ЗИП Модуль питания для тестера TIP-4,3 (ver.2) Li-Pol аккумулятор. Емкость: 4600 mAh, Напряжение: 7,4V. Размеры (ШхВхГ): 83 х 17 х 62мм Данный модуль питания совместим с тестерами: TIP-H-4.3 (ver.2), TIP-H-M-4.3 (ver.2) | RUB | 9660
14739 | ЗИП модуль питания для тестера TIP-H-4 | Tezter | ЗИП модуль питания для тестера TIP-H-4 Li-Pol аккумулятор. Емкость:2600 mAh, Напряжение: 7,4V. Размеры (ШхВхГ): 38 х 75 х 20мм. | RUB | 6900
14742 | ЗИП модуль питания для тестера TIP-7(5000mAh) | Tezter | ЗИП модуль питания для тестера TIP-7(5000mAh) Li-Pol аккумулятор. Емкость:5000 mAh, Напряжение: 7,4V. Размеры (ШхВхГ):123 х 10 х 73мм. | RUB | 10377
14746 | ЗИП модуль питания для тестера TSH-H-5 | Tezter | ЗИП модуль питания для тестера TSH-H-5 Li-ion аккумулятор. Емкость:5200 mAh, Напряжение: 3,7V. Размеры (ШхВхГ): 38 х 75 х 20мм. | RUB | 7590
10919 | Ответная часть тестера №255 | Tezter | Ответная часть тестера №255 Устройство необходимо для работы функции "Кабельный тестер". Размеры (ШхВхГ): 52x22x28мм. | RUB | 1106
13617 | Ответная часть тестера №255 со щупом (ver.2) | Tezter | Ответная часть тестера №255 со щупом (ver.2) Устройство необходимо для работы функций: Кабельный тестер, трассировка. Совместима с устройствами: TIP-HOL-MT-7 (Revision 2), TIP-H-T-5, TIP-HOL-MT-8. Размеры (ШхВхГ):230х27х48 мм. | RUB | 2964
Блоки питания
Внутренние блоки питания
14247 | PS-5010 | OSNOVO | PS-5010 Блок питания (сетевой адаптер) DC5V, 2A (10Вт макс.). Диапазон входных напряжений: AC100-240V. Штекер 2.1x5.5мм. Размеры (ШхВХГ): 40,5x75x65,6мм. Рабочая температура: -10...+70гр. С. | RUB | 901
11241 | SWP052000 (DC5V/10W) | SC&T | SWP052000 (DC5V/10W) Блок питания (сетевой адаптер) DC5V, 2A (10Вт макс.). Диапазон входных напряжений: AC90-265V. Штекер 2.5x5.5мм. Размер:72x39x28мм (длина кабеля БП 150см). Рабочая температура: 0…55°С. | RUB | 984
14248 | PS-12012 | OSNOVO | PS-12012 Блок питания (сетевой адаптер) DC12V, 1A (12Вт макс.). Диапазон входных напряжений: AC100-240V. Штекер 2.1x5.5мм. Размеры (ШхВхГ): 40,5x75x65,6мм. Рабочая температура: -10...+70гр. С. | RUB | 684
14249 | PS-12012(ver.2) | OSNOVO | PS-12012(ver.2) Блок питания (сетевой адаптер) DC12V, 1A (12Вт макс.). Диапазон входных напряжений: AC100-240V. Штекер 2.1x5.5мм. Плоский корпус для удобства подключения. Размеры (ШхВхГ): 28,2x73,8x58,8мм. Рабочая температура: -10...+70гр. С. | RUB | 684
14250 | PS-12048 | OSNOVO | PS-12048 Блок питания (сетевой адаптер) DC12V, 4A (48Вт макс.). Диапазон входных напряжений: AC100-240V. Штекер 2.1x5.5мм. Размеры (ШхВхГ): 115x30x50мм. Рабочая температура: -10...+70гр. С. | RUB | 1418
14251 | PS-12084 | OSNOVO | PS-12084 Блок питания (сетевой адаптер) DC12V, 7A (84Вт макс.). Диапазон входных напряжений: AC100-240V. Штекер 2.1x5.5мм. Размеры (ШхВхГ): 138x33x58мм. Рабочая температура: -10...+70гр. С. | RUB | 2401
14252 | PS-24024 | OSNOVO | PS-24024 Блок питания (сетевой адаптер) DC24V, 1A (24Вт макс.). Диапазон входных напряжений: AC100-240V. Штекер 2.1x5.5мм. Размеры (ШхВхГ): 43,5x83,3x66,7мм. Рабочая температура: -10...+70гр. С. | RUB | 1153
10676 | SWP241250 (DC24V/30W) | SC&T | SWP241250 (DC24V/30W) Блок питания (сетевой адаптер) DC24V, 1.25A (30Вт макс.). Подходит для CA101VP, EP01. Диапазон входных напряжений: AC90-265V. Штекер 2.1x5.5мм. Размер:84x47x30мм (длина кабеля БП 150см). Рабочая температура: 0…55°С. | RUB | 1638
12186 | PS-24120 | OSNOVO | PS-24120 Блок питания (сетевой адаптер) DC24V, 5A (120Вт макс.). Диапазон входных напряжений: AC90-265V. Штекер 2.1x5.5мм. Размеры (ШхВхГ): 170x40x65мм. Рабочая температура: -10...+70гр. С. | RUB | 2785
12187 | PS-48024 | OSNOVO | PS-48024 Блок питания (сетевой адаптер) DC48V, 0,5A (24Вт макс.). Диапазон входных напряжений: AC90-265V. Штекер 2.1x5.5мм. Размеры (ШхВхГ): 43,5x83x66,3мм. Рабочая температура: -10...+70гр. С. | RUB | 1415
10643 | SWP480830 (DC48V/40W) | SC&T | SWP480830 (DC48V/40W) Блок питания (сетевой адаптер) DC48V, 0.83A (40Вт макс.). Диапазон входных напряжений: AC90-265V. Подходит для IP03P, CA101VP, EP01. Штекер 2.1x5.5мм. Размер: 108x52x32мм (длина кабеля БП 120см + 180см). Рабочая температура: 0…55°С. | RUB | 2758
14255 | PS-48096 | OSNOVO | PS-48096 Блок питания (Сетевой адаптер) DC48V, 2A (96Вт макс.) для коммутаторов SW-20500, SW-20900, SW-20820. Диапазон входных напряжений: AC100-240V. Штекер 2.1x5.5мм. Размеры (ШхВхГ): 130x34x55мм. Рабочая температура: -10...+50гр. С. | RUB | 3952
14256 | PS-48120 | OSNOVO | PS-48120 Блок питания (сетевой адаптер) DC48V, 2,5A (120Вт макс.). Диапазон входных напряжений: AC100-240V. Штекер 2.1x5.5мм. Размеры (ШхВхГ): 173x34x72мм. Рабочая температура: -10...+70гр. С. | RUB | 5646
14257 | PS-52065 | OSNOVO | PS-52065 Блок питания (Сетевой адаптер) DC52V, 1,25A (65Вт макс.) для коммутаторов SW-20500, SW-20900, SW-20820. Диапазон входных напряжений: AC100-240V. Штекер 2.1x5.5мм. Размеры (ШхВхГ): 115x30x50мм. Рабочая температура: -10...+50гр. С. | RUB | 2924
14258 | PS-52130 | OSNOVO | PS-52130 Блок питания (сетевой адаптер) DC52V, 2,5A (130Вт макс.). Диапазон входных напряжений: AC100-240V. Штекер 2.1x5.5мм. Размеры (ШхВхГ): 173x34x72мм. Рабочая температура: -10...+70гр. С. | RUB | 5750
14259 | PS-57057 | OSNOVO | PS-57057 Блок питания (сетевой адаптер) DC57V, 1A (57Вт макс.). Диапазон входных напряжений: AC100-240V. Штекер 2.1x5.5мм. Размеры (ШхВхГ): 122x40x60мм. Рабочая температура: -10...+70гр. С. | RUB | 2558
14260 | PS-57114 | OSNOVO | PS-57114 Блок питания (сетевой адаптер) DC57V, 2A (114Вт макс.). Диапазон входных напряжений: AC100-240V. Штекер 2.1x5.5мм. Размеры (ШхВхГ): 172x32x72мм. Рабочая температура: -10...+70гр. С. | RUB | 5302
14261 | PS-57160 | OSNOVO | PS-57160 Блок питания (сетевой адаптер) DC57V, 2.8A (160Вт макс.). Диапазон входных напряжений: AC100-240V. Штекер 2.1x5.5мм. Размеры (ШхВхГ): 168x40x68мм. Рабочая температура: -10...+70гр. С. | RUB | 6030
Промышленные блоки питания
10666 | PS-12024/I | OSNOVO | PS-12024/I Промышленный блок питания. DC12V, 2A (24W). Диапазон входных напряжений: AC195-265V. КПД: 80%. Защита от короткого замыкания, перенапряжения и перегрузки. Конвекционное охлаждение. Монтаж на DIN-рейку или стену. Размеры (ШxВxГ): 45x96x75мм. Рабочая температура: -40...+50°C. | RUB | 2530
11170 | PS-12120/I | OSNOVO | PS-12120/I Промышленный блок питания. DC12V, 10A (120W). Диапазон входных напряжений: AC195-265V. КПД: 80%. Регулировка выходного напряжения в диапазоне 11-13V. Защита от короткого замыкания, перенапряжения и перегрузки. Конвекционное охлаждение. Монтаж на DIN-рейку или стену. Размеры (ШxВxГ): 75x110x121мм. Рабочая температура: -40...+50°C. | RUB | 6220
11173 | PS-12150/I | OSNOVO | PS-12150/I Промышленный блок питания. DC12V, 12,5A (150W). Диапазон входных напряжений: AC195-265V. КПД: 80%. Регулировка выходного напряжения в диапазоне 11-13V. Защита от короткого замыкания, перенапряжения и перегрузки. Конвекционное охлаждение. Монтаж на DIN-рейку или стену. Размеры (ШxВxГ): 75x110x121мм. Рабочая температура: -40...+50°C. | RUB | 6859
11175 | PS-12240/I | OSNOVO | PS-12240/I Промышленный блок питания. DC12V, 20A (240W). Диапазон входных напряжений: AC195-265V. КПД: 80%. Регулировка выходного напряжения в диапазоне 11-13V. Защита от короткого замыкания, перенапряжения и перегрузки. Принудительная система охлаждения (вентилятор). Монтаж на DIN-рейку или стену. Размеры (ШxВxГ): 75x110x121мм. Рабочая температура: -40...+50°C. | RUB | 8031
11168 | PS-24048/I | OSNOVO | PS-24048/I Промышленный блок питания. DC24V, 2A (48W). Диапазон входных напряжений: AC195-265V. КПД: 82%. Регулировка выходного напряжения в диапазоне 22-26V. Защита от короткого замыкания, перенапряжения и перегрузки. Конвекционное охлаждение. Монтаж на DIN-рейку или стену. Размеры (ШxВxГ): 40x110x121мм. Рабочая температура: -40...+50°C. | RUB | 3864
11171 | PS-24120/I | OSNOVO | PS-24120/I Промышленный блок питания. DC24V, 5A (120W). Диапазон входных напряжений: AC195-265V. КПД: 81%. Регулировка выходного напряжения в диапазоне 22-26V. Защита от короткого замыкания, перенапряжения и перегрузки. Конвекционное охлаждение. Монтаж на DIN-рейку или стену. Размеры (ШxВxГ): 75x110x121мм. Рабочая температура: -40...+50°C. | RUB | 6220
11174 | PS-24150/I | OSNOVO | PS-24150/I Промышленный блок питания. DC24V, 6,3A (150W). Диапазон входных напряжений: AC195-265V. КПД: 82%. Регулировка выходного напряжения в диапазоне 22-26V. Защита от короткого замыкания, перенапряжения и перегрузки. Конвекционное охлаждение. Монтаж на DIN-рейку или стену. Размеры (ШxВxГ): 75x110x121мм. Рабочая температура: -40...+50°C. | RUB | 6859
11176 | PS-24240/I | OSNOVO | PS-24240/I Промышленный блок питания. DC24V, 10A (240W). Диапазон входных напряжений: AC195-265V. КПД: 82%. Регулировка выходного напряжения в диапазоне 22-26V. Защита от короткого замыкания, перенапряжения и перегрузки. Принудительная система охлаждения (вентилятор). Монтаж на DIN-рейку или стену. Размеры (ШxВxГ): 75x110x121мм. Рабочая температура: -40...+50°C. | RUB | 8031
11177 | PS-24360/I | OSNOVO | PS-24360/I Промышленный блок питания. DC24V, 15A (360W). Диапазон входных напряжений: AC195-265V. КПД: 82%. Регулировка выходного напряжения в диапазоне 22-26V. Защита от короткого замыкания, перенапряжения и перегрузки. Принудительная система охлаждения (вентилятор). Монтаж на DIN-рейку или стену. Размеры (ШxВxГ): 75x110x121мм. Рабочая температура: -40...+50°C. | RUB | 10925
10667 | PS-48048/I | OSNOVO | PS-48048/I Промышленный блок питания. DC48V, 1A (48W). Диапазон входных напряжений: AC195-265V. КПД: 83%. Регулировка выходного напряжения в диапазоне 45-53V. Защита от короткого замыкания, перенапряжения и перегрузки. Конвекционное охлаждение. Монтаж на DIN-рейку или стену. Размеры (ШxВxГ): 45x96x75мм. Рабочая температура: -40...+50°C. | RUB | 3381
11172 | PS-48120/I | OSNOVO | PS-48120/I Промышленный блок питания. DC48V, 2,5A (120W). Диапазон входных напряжений: AC195-265V. КПД: 83%. Регулировка выходного напряжения в диапазоне 44-53V. Защита от короткого замыкания, перенапряжения и перегрузки. Конвекционное охлаждение. Монтаж на DIN-рейку или стену. Размеры (ШxВxГ): 75x110x121мм. Рабочая температура: -40...+50°C. | RUB | 6220
10668 | PS-48150/I | OSNOVO | PS-48150/I Промышленный блок питания. DC48V, 3.2A (150W). Диапазон входных напряжений: AC195-265V. КПД: 83%. Регулировка выходного напряжения в диапазоне 45-53V. Защита от короткого замыкания, перенапряжения и перегрузки. Конвекционное охлаждение. Монтаж на DIN-рейку или стену. Размеры (ШxВxГ): 75x110x121мм. Рабочая температура: -40...+50°C. | RUB | 4945
10669 | PS-48240/I | OSNOVO | PS-48240/I Промышленный блок питания. DC48V, 5A (240W). Входное напряжение AC195-265V. КПД: 84%. Регулировка выходного напряжения в диапазоне 45-53V. Защита от короткого замыкания, перенапряжения и перегрузки. Принудительная система охлаждения (вентилятор). Монтаж на DIN-рейку или стену. Размеры (ШxВxГ): 75x110x121мм. Рабочая температура: -40...+50°C. | RUB | 8091
11178 | PS-48360/I | OSNOVO | PS-48360/I Промышленный блок питания. DC48V, 7,5A (360W). Диапазон входных напряжений: AC195-265V. КПД: 83%. Регулировка выходного напряжения в диапазоне 44-53V. Защита от короткого замыкания, перенапряжения и перегрузки. Принудительная система охлаждения (вентилятор). Монтаж на DIN-рейку или стену. Размеры (ШxВxГ): 75x110x121мм. Рабочая температура: -40...+50°C. | RUB | 7857
12610 | PS-55048/I | OSNOVO | PS-55048/I Промышленный блок питания. DC55V, 0,9A (48W). Диапазон входных напряжений: AC195-265V. КПД: 83%. Регулировка выходного напряжения в диапазоне 50-60V. Защита от короткого замыкания, перенапряжения и перегрузки. Конвекционное охлаждение. Монтаж на DIN-рейку или стену. Размеры (ШxВxГ): 45x96x75мм. Рабочая температура: -40...+50°C. | RUB | 3483
12611 | PS-55150/I | OSNOVO | PS-55150/I Промышленный блок питания. DC55V, 2,7A (150W). Диапазон входных напряжений: AC195-265V. КПД: 83%. Регулировка выходного напряжения в диапазоне 50-60V. Защита от короткого замыкания, перенапряжения и перегрузки. Конвекционное охлаждение. Монтаж на DIN-рейку или стену. Размеры (ШxВxГ): 75x110x121мм. Рабочая температура: -40...+50°C. | RUB | 5357
12612 | PS-55240/I | OSNOVO | PS-55240/I Промышленный блок питания. DC55V, 4,4A (240W). Диапазон входных напряжений: AC195-265V. КПД: 83%. Регулировка выходного напряжения в диапазоне 50-60V. Защита от короткого замыкания, перенапряжения и перегрузки. Принудительная система охлаждения (вентилятор). Монтаж на DIN-рейку или стену. Размеры (ШxВxГ): 75x110x121мм. Рабочая температура: -40...+50°C. | RUB | 8333
12613 | PS-55360/I | OSNOVO | PS-55360/I Промышленный блок питания. DC55V, 6,5A (360W). Диапазон входных напряжений: AC195-265V. КПД: 83%. Регулировка выходного напряжения в диапазоне 50-60V. Защита от короткого замыкания, перенапряжения и перегрузки. Принудительная система охлаждения (вентилятор). Монтаж на DIN-рейку или стену. Размеры (ШxВxГ): 75x110x121мм. Рабочая температура: -40...+50°C. | RUB | 11253
13938 | PS-48500/I | OSNOVO | PS-48500/I Промышленный блок питания. DC48V, 10,5A (500W). Диапазон входных напряжений: AC195-265V. КПД: 85%. Регулировка выходного напряжения в диапазоне 44-53V. Защита от короткого замыкания, перенапряжения и перегрузки. Принудительная система охлаждения (вентилятор). Монтаж на DIN-рейку или стену. Размеры (ШxВxГ): 100x110x121мм. Рабочая температура: -40...+50°C. | RUB | 15571
Блоки питания для стойки 19 дюймов
13935 | PS18-12240/R | OSNOVO | PS18-12240/R Блок питания на 18 каналов, для монтажа в 19'' стойку 1U, DC 12V, 1,11А на канал(ток нагрузки до 2А, при одновременном использовании до 5 каналов), суммарно до 10А. Общая выходная мощность до 240Вт. Кратковременная нагрузка на канал до 4А(5 сек). Регулировка напряжения на выходе в пределах от 10 до 14В. Активное охлаждение. Защита от КЗ, перегрузок по току и напряжению. LED индикаторы подключенной нагрузки. LED дисплей для отображения параметров тока и напряжения на выходе. Переключатель входного напряжения 115/230В. Крепеж для стойки, резиновые ножки для настольного использования в комплекте. Размеры (ШхВхГ): 440х45х210мм. Рабочая температура: -20...+40гр. С | RUB | 28561
05007 | PR801-12R | SC&T | PR801-12R Блок питания на 1 канал DC 12V, 8A для монтажа в 19'' стойку 1U. Аналог модели PR801-12D, но с регулятором напряжения | RUB | 15164
07623 | PR1616-12R | SC&T | PR1616-12R Блок питания на 16 каналов, Uвх= АС 120/230 В, Uвых= DC 12 В, 1.0 A на канал (суммарный ток нагрузки 16 А). Допускается нагрузка на канал 2.5 А (4 сек). Время срабатывания при коротком замыкании- 0.2 сек. Автоматическое восстановление через 1 сек. t= -10..+45 С, 2 вентилятора для охлаждения. Размеры (ШхГхВ):483х170х44 мм. Предназначен для монтажа в 19'' стойку, размер 1U. Вес: 3.1 кг. | RUB | 33590
Преобразователи и аксессуары
12293 | GL001HP | SC&T | GL001HP Гальванический изолятор линий передачи питания 12В. Устраняет помехи, вызванные разницей потенциалов заземления в сетях питания при передаче видеосигнала. Ток(макс.) 600 мА. Разъемы: DC5.5x2.1мм (штекер) (подключение видеокамеры), DC5.5x2.1мм (розетка) (подключение БП). Размеры (ШxВxГ): 63x29x24.5мм. Рабочая температура: -40...+55гр. С. | RUB | 3243
01420 | PC500 | SC&T | PC500 Выпрямитель с AC 15-26В / DC 15-28В в DC 12В(стабилизированное), до 500 mA Max. Рабочая температура -40...+55°C. | RUB | 1885
12765 | PC2A | SC&T | PC2A Преобразователь напряжения AC 18-28В / DC 18-40В в DC 12В(стабилизированное), макс ток до 2A. Предназначен для питания устройств постоянным выходным напряжением 12В. LED индикатор нагрузки. Металлический корпус, крепеж в комплекте. Разъемы: клемм.(винт.2пин) х 2. Размеры (ШxВxГ): 102,8x25,4x25,4мм. Рабочая температура: -40...+85гр. С. | RUB | 2315
Панели и боксы 19"
00117 | TPN012C | SC&T | TPN012C Держатели (4шт.) для крепления к панели TPN012, приборов TTP414VH, TTA111VH, CD104, CA404 | RUB | 2644
00118 | TPN012T | SC&T | TPN012T Держатели (4 шт.) для крепления к панели TPN012, приборов TTP414V, TTA111AVR, TTP444V | RUB | 2594
09369 | TPN002 | SC&T | TPN002 Монтажная панель 19"(1U), для установки двух приёмников TTA414VPDR в стойку 19". Размеры (ШxВxГ): 482х88х2мм. 2U. | RUB | 2610
11268 | TPN002-IP | SC&T | TPN002-IP Монтажная панель для установки в стойку 19'' до 2-х устройств SC&T: IP05H, IP06H. Размеры (ШxВxГ): 482х88х2мм. 2U. | RUB | 5250
11247 | TPN008 | SC&T | TPN008 Монтажная панель для установки в стойку 19'' до 8-ми устройств SC&T: TTA111HDT, TTA111HDR, CD102HD, CA101HD. Размеры (ШxВxГ): 482х88х2мм. 2U. | RUB | 5381
00115 | TPN009 | SC&T | TPN009 Панель для стойки 19" под установку TTA111VR, TTA111VТ, CD102, 9мест. Размеры (ШxВxГ): 482х88х2мм. 2U. | RUB | 4886
01299 | TPN012-T | SC&T | TPN012-T Панель TPN012 + 4 держателя TPN012T, для стойки 19" под установку TTP414V, TTA111AVR, TTP444V | RUB | 5177
12989 | TPN002BT | SC&T | TPN002BT Монтажная панель 19"(1U), для установки двух передатчиков HKM02BT-4K, HKM02BPT-4K.Размеры (ШxВxГ): 482х44х2мм.Вес:0,1кг.Материал-сталь с порошковым покрытием. | RUB | 5289
13598 | TPN002U | SC&T | TPN002U Монтажная панель 19"(1U), для установки двух приемников HKM02BR-4K, HKM02BPR-4K.Размеры (ШxВxГ): 482х44х2мм.Вес:0,1кг.Материал-сталь с порошковым покрытием. | RUB | 5289
13599 | TPN003BR | SC&T | TPN003BR Монтажная панель 19"(1U), для установки трех приемников HKM02BR.Размеры (ШxВxГ): 482х44х2мм.Вес:0,4кг.Материал-сталь с порошковым покрытием. | RUB | 5289
12990 | TPN003BT | SC&T | TPN003BT Монтажная панель 19"(1U), для установки трех передатчиков HKM02BT.Размеры (ШxВxГ): 482х44х2мм.Вес:0,4кг.Материал-сталь с порошковым покрытием. | RUB | 5289
10530 | SF-041B | SF&T | SF-041B Бокс на 4 слота 1U. Для приёмников и передатчиков Composite Video по оптике (различных модификаций). Питание AC90-264V. Размеры (ШxВxГ): 486.2x44.5x249.5мм. Рабочая температура: -40…+74гр.С. | RUB | 23145
10528 | SF-184B | SF&T | SF-184B Бокс на 18 слотов 4U. Для приёмников и передатчиков Composite Video по оптическому волокну (различных модификаций). Питание AC90-264V. Размеры (ШxВxГ): 486.2x177x249.5мм. Рабочая температура: -40…+74гр.С. | RUB | 36589
Разъёмы и соединительные кабели
Разъемы
BNC разъёмы
04101 | APBT11-RG59 | LAZSO | APBT11-RG59 Штекер BNC, навинчивающийся на кабель RG59, 1шт. Диапазон частот 0-1ГГц. Материал корпуса -цинк. Покрытие - никель (корпус), позолоченная латунь (центральный контакт). Материал изолятора - полиоксиметилен. | RUB | 80
09728 | APB013 | LAZSO | APB013 Штекер BNC на коаксиальный кабель под винт, угловой, с пластиковой муфтой и амортизатором. 1 шт. Диапазон частот 0-1ГГц. Материал корпуса -цинк. Покрытие - никель(корпус), позолоченная латунь (центральный контакт). Материал изолятора - полиоксиметилен. Для кабеля RG58/RG59/RG6. | RUB | 15
09729 | APB013(100) | LAZSO | APB013(100) Штекер BNC на коаксиальный кабель под винт, угловой, с пластиковой муфтой и амортизатором. Упаковка 100 шт. Диапазон частот 0-1ГГц. Материал корпуса -цинк. Покрытие - никель(корпус), позолоченная латунь (центральный контакт). Материал изолятора - полиоксиметилен. Для кабеля RG58/RG59/RG6. | RUB | 1400
10062 | APB511 | LAZSO | APB511 Штекер BNC на коаксиальный кабель под пайку, 1 шт. Диапазон частот 0-1ГГц. Материал корпуса - цинк. Покрытие - никель (корпус), позолоченная латунь (центральный контакт). Материал изолятора - полиоксиметилен. Для кабеля RG178/RG179. | RUB | 30
10317 | APB810 | LAZSO | APB810 Штекер BNC на коаксиальный кабель с клеммной колодкой под винт, 1 шт. Диапазон частот 0-1ГГц. Материал корпуса - цинк. Покрытие - никель (корпус), позолоченная латунь (центральный контакт). Материал изолятора - полиоксиметилен. | RUB | 90
09599 | APBC13-5G(100) | LAZSO | APBC13-5G(100) Штекер BNC на коаксиальный кабель (RG178/RG179). Крепление к кабелю - под обжим. Упаковка 100 шт. Диапазон частот 0-4,5ГГц. Материал корпуса -цинк. Покрытие - никель (корпус), позолоченная латунь (центральный контакт). Материал изолятора - полиоксиметилен. Материал муфты- никелированная латунь. Разъём подходит для применения в HD/3G-SDI линиях связи. | RUB | 4500
10651 | APBC16-5G | LAZSO | APBC16-5G Штекер BNC на коаксиальный кабель (RG6U) для HD/3G-SDI. Крепление к кабелю - под обжим. 1шт. Диапазон частот 0-4,6ГГц. Материал корпуса - цинк. Покрытие - никель (корпус), позолоченная латунь (центральный контакт). Материал изолятора - политетрафторэтилен. Материал муфты - никелированная латунь. | RUB | 69
09613 | APBC03-5G(100) | LAZSO | APBC03-5G(100) Розетка BNC на коаксиальный кабель (RG178/RG179). Крепление к кабелю - под обжим. Упаковка 100шт. Диапазон частот 0-5.0 ГГц. Материал корпуса - цинк. Покрытие - никель (корпус), позолоченная латунь (центральный контакт). Материал изолятора - полиоксиметилен. Материал муфты - никелированная латунь. Разъём подходит для применения в HD/3G-SDI линиях связи. | RUB | 2500
10653 | APBC05-5G | LAZSO | APBC05-5G Розетка BNC на коаксиальный кабель (RG59) для HD/3G-SDI. Крепление к кабелю - под обжим. 1шт. Диапазон частот 0-5,0ГГц. Материал корпуса - цинк. Покрытие - никель (корпус), позолоченная латунь (центральный контакт). Материал изолятора - политетрафторэтилен. Материал муфты - никелированная латунь. | RUB | 50
10654 | APBC05-5G(100) | LAZSO | APBC05-5G(100) Розетка BNC на коаксиальный кабель (RG59) для HD/3G-SDI. Крепление к кабелю - под обжим. 100шт. Диапазон частот 0-5,0ГГц. Материал корпуса - цинк. Покрытие - никель (корпус), позолоченная латунь (центральный контакт). Материал изолятора - политетрафторэтилен. Материал муфты - никелированная латунь. | RUB | 4500
10655 | APBC06-5G | LAZSO | APBC06-5G Розетка BNC на коаксиальный кабель (RG6U) для HD/3G-SDI. Крепление к кабелю - под обжим. 1шт. Диапазон частот 0-5,0ГГц. Материал корпуса - цинк. Покрытие - никель (корпус), позолоченная латунь (центральный контакт). Материал изолятора - политетрафторэтилен. Материал муфты - никелированная латунь. | RUB | 74
10656 | APBC06-5G(100) | LAZSO | APBC06-5G(100) Розетка BNC на коаксиальный кабель (RG6U) для HD/3G-SDI. Крепление к кабелю - под обжим. 100шт. Диапазон частот 0-5,0ГГц. Материал корпуса - цинк. Покрытие - никель (корпус), позолоченная латунь (центральный контакт). Материал изолятора - политетрафторэтилен. Материал муфты - никелированная латунь. | RUB | 4400
F разъёмы
04105 | APFC12-RG59 | LAZSO | APFC12-RG59 F-штекер на кабель RG59. Крепление к кабелю - под обжим. 1 шт. Диапазон частот 0-1 ГГц. Материал корпуса -латунь. Покрытие - никель. | RUB | 9
05298 | APFC12-RG59(100) | LAZSO | APFC12-RG59(100) F-штекер на кабель RG59. Крепление к кабелю - под обжим. Упаковка 100шт. Диапазон частот 0-1 ГГц. Материал корпуса -латунь. Покрытие - никель. | RUB | 800
04106 | APFC12-RG6U | LAZSO | APFC12-RG6U F-штекер на кабель RG6U. Крепление к кабелю - под обжим. 1шт. Диапазон частот 0-1 ГГц. Материал корпуса -латунь. Покрытие - никель. | RUB | 10
05299 | APFC12-RG6U(100) | LAZSO | APFC12-RG6U(100) F-штекер на кабель RG6U. Крепление к кабелю - под обжим. Упаковка 100шт. Диапазон частот 0-1 ГГц. Материал корпуса -латунь. Покрытие - никель. | RUB | 800
07343 | APFT11-RG59 | LAZSO | APFT11-RG59 F-штекер навинчивающийся на кабель RG59, 1 шт. Диапазон частот 0-1 ГГц. Материал корпуса -латунь. Покрытие - никель. | RUB | 10
RCA разъёмы
09596 | APR012 | LAZSO | APR012 RCA штекер, крепление кабеля под винт. 1шт. Материал - латунь. Покрытие - никель(корпус), никель (центральный контакт). Пластиковая муфта. | RUB | 26
09597 | APR012(100) | LAZSO | APR012(100) RCA штекер, крепление кабеля под винт. Упаковка 100шт. Материал - латунь. Покрытие - никель(корпус), никель (центральный контакт). Пластиковая муфта. | RUB | 2600
TV (антенные) разъёмы
09601 | APTV111 | LAZSO | APTV111 Штекер PAL, с цанговым зажимом, 1шт. Диапазон частот 0-1ГГц. Материал -латунь, покрытие - никель, материал изолятора - тефлон. | RUB | 25
09602 | APTV111(100) | LAZSO | APTV111(100) Штекер PAL, с цанговым зажимом. Упаковка 100шт. Диапазон частот 0-1ГГц. Материал -латунь, покрытие - никель, материал изолятора - тефлон. | RUB | 2400
09603 | APTV012 | LAZSO | APTV012 Штекер PAL, крепление кабеля под винт, диапазон частот 0-1ГГц, материал -латунь, покрытие - никель, материал изолятора - тефлон, защитная муфта. | RUB | 30
09604 | APTV012(100) | LAZSO | APTV012(100) Штекер PAL, крепление кабеля под винт. Упаковка 100шт. Диапазон частот 0-1ГГц. Материал -латунь, покрытие - никель, материал изолятора - тефлон, защитная муфта. | RUB | 3749
Разъёмы RJ
10246 | APJ11 | LAZSO | APJ11 Штекер RJ45 (8P8C) для кабеля CAT5e, 1шт. | RUB | 6
10248 | APJ15 | LAZSO | APJ15 Штекер RJ45 (8P8C) для кабеля CAT6, со вставкой, 1шт. | RUB | 6
10258 | APC1B | LAZSO | APC1B Резиновый колпак СИНИЙ для разъема RJ45, 1шт. | RUB | 7
10266 | APC1B(100) | LAZSO | APC1B(100) Резиновый колпак СИНИЙ для разъема RJ45, 100шт. | RUB | 200
10259 | APC1BK | LAZSO | APC1BK Резиновый колпак ЧЁРНЫЙ для разъема RJ45, 1шт. | RUB | 6
10267 | APC1BK(100) | LAZSO | APC1BK(100) Резиновый колпак ЧЁРНЫЙ для разъема RJ45, 100шт. | RUB | 200
10252 | APC1G | LAZSO | APC1G Резиновый колпак СЕРЫЙ для разъема RJ45, 1шт. | RUB | 5
10260 | APC1G(100) | LAZSO | APC1G(100) Резиновый колпак СЕРЫЙ для разъема RJ45, 100шт. | RUB | 200
10255 | APC1GN | LAZSO | APC1GN Резиновый колпак ЗЕЛЁНЫЙ для разъема RJ45, 1шт. | RUB | 6
10263 | APC1GN(100) | LAZSO | APC1GN(100) Резиновый колпак ЗЕЛЁНЫЙ для разъема RJ45, 100шт. | RUB | 200
10257 | APC1O | LAZSO | APC1O Резиновый колпак ОРАНЖЕВЫЙ для разъема RJ45, 1шт. | RUB | 5
10254 | APC1Y | LAZSO | APC1Y Резиновый колпак ЖЁЛТЫЙ для разъема RJ45, 1шт. | RUB | 5
10262 | APC1Y(100) | LAZSO | APC1Y(100) Резиновый колпак ЖЁЛТЫЙ для разъема RJ45, 100шт. | RUB | 200
Соединители проводов
14145 | APS2 | LAZSO | APS2 Соединитель проводов тип UY2 (K2) для соединения проводов с диаметром жил от 0,4мм до 0,9мм. 1шт. | RUB | 4
Разъёмы питания
10242 | AP005 | LAZSO | AP005 Разъем питания - штекер, 2,1x5,5x9,5мм, на кабель с амортизатором. | RUB | 9
10730 | AP005(100) | LAZSO | AP005(100) Разъем питания - штекер, 2,1x5,5x9,5мм, на кабель с амортизатором. 100шт. | RUB | 700
10244 | AP006 | LAZSO | AP006 Разъем питания - угловой штекер, 2,1x5,5x9,5мм, на кабель. | RUB | 21
10245 | AP006(100) | LAZSO | AP006(100) Разъем питания - угловой штекер, 2,1x5,5x9,5мм на кабель, 100шт. | RUB | 900
09595 | AP009-F | LAZSO | AP009-F Разъем питания (розетка 2.1мм внутренний контакт) с кабелем 30см. | RUB | 30
09624 | AP009-F(100) | LAZSO | AP009-F(100) Разъем питания (розетка 2.1мм внутренний контакт) с кабелем 30см. Упаковка 100шт. | RUB | 2500
Переходники
Переходники BNC, RCA, F, антенные
06691 | APFF00 | LAZSO | APFF00 Соединитель коаксиального кабеля F-розетка - F-розетка. 1шт. Диапазон частот 0-1ГГц. Материал - латунь. Покрытие - никель(корпус), серебро (центральный контакт). | RUB | 10
06692 | APFF00(100) | LAZSO | APFF00(100) Соединитель коаксиального кабеля F-розетка - F-розетка. Упаковка 100шт. Диапазон частот 0-1ГГц. Материал - латунь. Покрытие - никель(корпус), серебро (центральный контакт). | RUB | 800
14146 | APBB00 | LAZSO | APBB00 Соединитель коаксиального кабеля BNC-розетка / BNC-розетка. Диапазон частот 0-1ГГц. Материал - латунь. Покрытие - никель(корпус), серебро(центральный контакт). | RUB | 19
04100 | APRF10 | LAZSO | APRF10 Переходник RCA (штекер) - F-(розетка), 1шт. Диапазон частот 0-1ГГц. Материал - латунь. Покрытие - никель (корпус), никель (центральный контакт). | RUB | 30
05300 | APRF10(100) | LAZSO | APRF10(100) Переходник RCA (штекер) - F-(розетка). Упаковка 100шт. Диапазон частот 0-1ГГц. Материал - латунь. Покрытие - никель (корпус), никель (центральный контакт). | RUB | 2000
09605 | APTVF10 | LAZSO | APTVF10 Переходник PAL (TV) штекер - F розетка. 1шт. Диапазон частот 0 -1ГГц. Материал - латунь, покрытие - никель, изолятор - тефлон. | RUB | 30
Переходники DVI и HDMI
09892 | APHH00/AA(90) | LAZSO | APHH00/AA(90) Соединитель HDMI розетка(А)/ HDMI розетка(А), угловой (90гр.), 19pin, позолоченные контакты. | RUB | 91
09894 | APHH00/AA(S) | LAZSO | APHH00/AA(S) Переходник HDMI розетка(А)/ HDMI розетка(А), поворотный - с изменяемым углом подключения, 19pin, позолоченные контакты. | RUB | 95
09804 | APHH10/AA | LAZSO | APHH10/AA Переходник HDMI штекер(А)/ HDMI розетка(А), 19pin, позолоченные контакты. Размер: 10х11.5х29мм (со штекером 10х11.5х38мм). | RUB | 44
09805 | APHH10/DA | LAZSO | APHH10/DA Переходник HDMI штекер(D)/ HDMI розетка(А), 19pin, позолоченные контакты. | RUB | 57
09806 | APHH10/CA | LAZSO | APHH10/CA Переходник HDMI штекер(C)/ HDMI розетка(А), 19pin, позолоченные контакты. | RUB | 91
Соединительные кабели (шнуры)
Соединительные кабели (патч-корды,пигтейлы) оптика
12892 | PT-FCU(1,5m) | LAZSO | PT-FCU(1,5m) Оптический пигтейл(монтажный шнур), одномодовое волокно 9/125мкм. Разъем FC, полировка UPC. Материал внешней оболочки LSZH(малодымный компаунд, диаметр 0,9мм). Длина 1.5м. Рабочая температура: +5...+40гр. С. | RUB | 50
12896 | PC-SA-SC/SC(1m) | LAZSO | PC-SA-SC/SC(1m) Оптический патч-корд(соединительный шнур), одномодовое волокно 9/125мкм. Разъем SC-SC, полировка APC. Материал внешней оболочки LSZH(малодымный компаунд, диаметр 2мм). Длина 1м. Рабочая температура: +5...+40гр. С. | RUB | 75
12897 | PC-SA-SC/SC(3m) | LAZSO | PC-SA-SC/SC(3m) Оптический патч-корд(соединительный шнур), одномодовое волокно 9/125мкм. Разъем SC-SC, полировка APC. Материал внешней оболочки LSZH(малодымный компаунд, диаметр 2мм). Длина 3м. Рабочая температура: +5...+40гр. С. | RUB | 80
12899 | PC-SU-LC/LC(1m) | LAZSO | PC-SU-LC/LC(1m) Оптический патч-корд(соединительный шнур), одномодовое волокно 9/125мкм. Разъем LC-LC, полировка UPC. Материал внешней оболочки LSZH(малодымный компаунд, диаметр 2мм). Длина 1м. Рабочая температура: +5...+40гр. С. | RUB | 75
12900 | PC-SU-LC/LC(3m) | LAZSO | PC-SU-LC/LC(3m) Оптический патч-корд(соединительный шнур), одномодовое волокно 9/125мкм. Разъем LC-LC, полировка UPC. Материал внешней оболочки LSZH(малодымный компаунд, диаметр 2мм). Длина 3м. Рабочая температура: +5...+40гр. С. | RUB | 85
12901 | PC-DU-LC/LC(1m) | LAZSO | PC-DU-LC/LC(1m) Оптический патч-корд(соединительный шнур) двойной(дуплекс), одномодовое волокно 9/125мкм. Разъем LC-LC, полировка UPC. Материал внешней оболочки LSZH(малодымный компаунд, диаметр 2мм). Длина 1м. Рабочая температура: +5...+40гр. С. | RUB | 190
12902 | PC-DU-LC/LC(3m) | LAZSO | PC-DU-LC/LC(3m) Оптический патч-корд(соединительный шнур) двойной(дуплекс), одномодовое волокно 9/125мкм. Разъем LC-LC, полировка UPC. Материал внешней оболочки LSZH(малодымный компаунд, диаметр 2мм). Длина 3м. Рабочая температура: +5...+40гр. С. | RUB | 300
12904 | PC-SU-FC/FC(1m) | LAZSO | PC-SU-FC/FC(1m) Оптический патч-корд(соединительный шнур), одномодовое волокно 9/125мкм. Разъем FC-FC, полировка UPC. Материал внешней оболочки LSZH(малодымный компаунд, диаметр 2мм). Длина 1м. Рабочая температура: +5...+40гр. С. | RUB | 80
12905 | PC-SU-FC/FC(3m) | LAZSO | PC-SU-FC/FC(3m) Оптический патч-корд(соединительный шнур), одномодовое волокно 9/125мкм. Разъем FC-FC, полировка UPC. Материал внешней оболочки LSZH(малодымный компаунд, диаметр 2мм). Длина 3м. Рабочая температура: +5...+40гр. С. | RUB | 99
Соединительные кабели (шнуры) аудио-видео
09607 | WC111-40 | LAZSO | WC111-40 Кабель соединительный 1 BNC (штекер) х 1 BNC (штекер), длина 40 см., тип кабеля RG59. Материал разъёмов - цинк, изолятор - полиоксиметилен. Покрытие разъёмов корпус - никель, центральный контакт - позолоченная латунь. Защитные муфты -никелированная латунь. | RUB | 190
09609 | WC111-200 | LAZSO | WC111-200 Кабель соединительный 1 BNC (штекер) х 1 BNC (штекер), длина 200 см., тип кабеля RG59. Материал разъёмов - цинк, изолятор - полиоксиметилен. Покрытие разъёмов корпус - никель, центральный контакт - позолоченная латунь. | RUB | 260
00135 | WC414 | LAZSO | WC414 Кабель соединительный 4BNCx4BNC (штекер), 100см. Материал разъёмов - цинк, изолятор - полиоксиметилен. Покрытие разъёмов корпус - никель, центральный контакт - позолоченная латунь. Защитные муфты - никелированная латунь. | RUB | 700
03350 | WC414-200 | LAZSO | WC414-200 Кабель соединительный 4BNCx4BNC (штекер), 200см. Материал разъёмов - цинк, изолятор - полиоксиметилен. Покрытие разъёмов корпус - никель, центральный контакт - позолоченная латунь. Защитные муфты -никелированная латунь. | RUB | 1000
Соединительные кабели (шнуры) USB
13650 | WU-205C(1,2m) | LAZSO | WU-205C(1,2m) Кабель для передачи данных и зарядки USB2.0 (USB-B micro). Поддержка USB 2.0. Ток зарядки до 2А. Тип разъемов USB тип A - USB тип B micro. Длина 1,2 м. Проводник из бескислородной меди (OFC), ПВХ оплетка. | RUB | 100
13648 | WU-206C(1,2m) | LAZSO | WU-206C(1,2m) Кабель для передачи данных и зарядки USB2.0 (USB type C). Поддержка USB 2.0. Ток зарядки до 2А. Тип разъемов USB тип A - USB тип C. Длина 1,2м. Проводник из бескислородной меди (OFC), ПВХ оплетка. | RUB | 130
13654 | WU-201C(1,2m) | LAZSO | WU-201C(1,2m) Кабель для передачи данных и зарядки USB2.0 (Lightning). Поддержка USB 2.0. Ток зарядки до 2А. Тип разъемов USB тип A - Lightning. Длина 1,2м. Проводник из бескислородной меди (OFC), ПВХ оплетка. | RUB | 130
13651 | WU-203C(2m) | LAZSO | WU-203C(2m) Кабель для передачи данных и зарядки USB2.0 (USB-B). Поддержка USB 2.0. Ток зарядки до 2А. Тип разъемов USB тип A - USB тип B. Длина 2м. Проводник из бескислородной меди (OFC), ПВХ оплетка. | RUB | 200
13646 | WU-206(1,2m) | LAZSO | WU-206(1,2m) Кабель для передачи данных и зарядки USB2.0 (USB type C). Поддержка USB 2.0. Ток зарядки до 2А. Тип разъемов USB тип A - USB тип C. Длина 1,2м. Проводник из бескислородной меди (OFC), нейлоновая оплетка.Цвет чёрный. Упаковка: блистер. | RUB | 220
13644 | WU-206(1,5m, 3А) | LAZSO | WU-206(1,5m, 3А) Кабель для передачи данных и зарядки USB2.0 (USB type C). Поддержка USB 2.0. Ток зарядки до 3А. Тип разъемов USB тип A - USB тип C. Длина 1,2м. Проводник из бескислородной меди (OFC),полиуретановая оплетка.Цвет чёрный. Упаковка: блистер. | RUB | 320
13647 | WU-206C(1,5m, 3А) | LAZSO | WU-206C(1,5m, 3А) Кабель для передачи данных и зарядки USB2.0 (USB type C). Поддержка USB 2.0. Ток зарядки до 3А. Тип разъемов USB тип A - USB тип C. Длина 1,5м. Проводник из бескислородной меди (OFC), ПВХ оплетка. | RUB | 180
13653 | WU-201(1,2m) | LAZSO | WU-201(1,2m) Кабель для передачи данных и зарядки USB2.0 (Lightning). Поддержка USB 2.0. Ток зарядки до 2А. Тип разъемов USB тип A - Lightning. Длина 1,2м. Проводник из бескислородной меди (OFC), полиуретановая оплетка.Цвет чёрный. Упаковка: блистер. | RUB | 200
13645 | WU-306(1,2m) | LAZSO | WU-306(1,2m) Кабель для передачи данных и зарядки USB3.0 (USB type C). Поддержка USB 3.0. Ток зарядки до 2А. Тип разъемов USB тип A - USB тип C. Длина 1,2м. Проводник из бескислородной меди (OFC), позолоченные контакты, нейлоновая оплетка.Цвет чёрный. Упаковка: блистер. | RUB | 350
13652 | WU-202(1,2m) | LAZSO | WU-202(1,2m) Кабель для передачи данных и зарядки USB2.0 (MFI Lightning). Поддержка USB 2.0. Ток зарядки до 2А. Тип разъемов USB тип A - Lightning. Длина 1,2м. Сертифицирован для использования с техникой Apple (MFI). Проводник из бескислородной меди (OFC), нейлоновая оплетка.Цвет чёрный. Упаковка: блистер. | RUB | 850
Соединительные кабели (шнуры) HDMI
10847 | WH-111(0,5m) | LAZSO | WH-111(0,5m) Кабель для передачи сигналов HDMI 2.0, максимальное разрешение 4Кх2К, 60Hz (4:4:4). Круглое сечение. Тип разъёмов А-А (вилка-вилка), 19 pin, позолоченные контакты. Сечение жил 30AWG. Обеспечивает передачу Fast Ethernet. Длина 0.5м. Цвет чёрный. | RUB | 313
11964 | WH-111(0,5m)-B | LAZSO | WH-111(0,5m)-B Кабель для передачи сигналов HDMI 2.0, максимальное разрешение 4Кх2К, 60Hz (4:4:4). Скорость передачи данных до 18Гбит/с. Обеспечивает передачу Fast Ethernet. Поддержка 3D и ARC (реверсивный аудиоканал, Audio Return Channel). Длина 0.5м. Круглое сечение. Тип разъёмов А-А (вилка-вилка), 19 pin, позолоченные контакты, проводник из бескислородной меди (OFC, Oxygen Free Copper). Оплётка из ПВХ и нейлона. Цвет чёрный. Упаковка: блистер. | RUB | 842
09780 | WH-111(1m) | LAZSO | WH-111(1m) Кабель для передачи сигналов HDMI 2.0, максимальное разрешение 4Кх2К, 60Hz (4:4:4). Круглое сечение. Тип разъёмов А-А ( вилка-вилка), 19 pin, позолоченные контакты. Сечение жил 30AWG. Обеспечивает передачу Fast Ethernet. Длина 1м. Цвет чёрный. | RUB | 312
11965 | WH-111(1m)-B | LAZSO | WH-111(1m)-B Кабель для передачи сигналов HDMI 2.0, максимальное разрешение 4Кх2К, 60Hz (4:4:4). Скорость передачи данных до 18Гбит/с. Обеспечивает передачу Fast Ethernet. Поддержка 3D и ARC (реверсивный аудиоканал, Audio Return Channel). Длина 1м. Круглое сечение. Тип разъёмов А-А (вилка-вилка), 19 pin, позолоченные контакты, проводник из бескислородной меди (OFC, Oxygen Free Copper). Оплётка из ПВХ и нейлона. Цвет чёрный. Упаковка: блистер. | RUB | 912
09781 | WH-111(2m) | LAZSO | WH-111(2m) Кабель для передачи сигналов HDMI 2.0, максимальное разрешение 4Кх2К, 60Hz (4:4:4). Круглое сечение. Тип разъёмов А-А ( вилка-вилка), 19 pin, позолоченные контакты. Сечение жил 30AWG, тройной экран. Обеспечивает передачу Fast Ethernet. Длина 2м. Цвет чёрный. | RUB | 479
09798 | WH-511(2m) | LAZSO | WH-511(2m) Миниатюрный кабель для передачи сигналов HDMI 1.4, максимальное разрешение 4Кх2К. Круглое сечение. Тип разъёмов А-А ( вилка-вилка), 19 pin, позолоченные контакты. Сечение жил 36AWG, тройной экран. Обеспечивает передачу Fast Ethernet. Длина 2м. Цвет белый. | RUB | 278
11966 | WH-111(2m)-B | LAZSO | WH-111(2m)-B Кабель для передачи сигналов HDMI 2.0, максимальное разрешение 4Кх2К, 60Hz (4:4:4). Скорость передачи данных до 18Гбит/с. Обеспечивает передачу Fast Ethernet. Поддержка 3D и ARC (реверсивный аудиоканал, Audio Return Channel). Длина 2м. Круглое сечение. Тип разъёмов А-А (вилка-вилка), 19 pin, позолоченные контакты, проводник из бескислородной меди (OFC, Oxygen Free Copper). Оплётка из ПВХ и нейлона. Цвет чёрный. Упаковка: блистер. | RUB | 1064
09782 | WH-111(3m) | LAZSO | WH-111(3m) Кабель для передачи сигналов HDMI 2.0, максимальное разрешение 4Кх2К, 60Hz (4:4:4). Круглое сечение. Тип разъёмов А-А (вилка-вилка), 19 pin, позолоченные контакты. Сечение жил 30AWG, тройной экран. Обеспечивает передачу Fast Ethernet. Длина 3м. Цвет чёрный. | RUB | 630
11967 | WH-111(3m)-B | LAZSO | WH-111(3m)-B Кабель для передачи сигналов HDMI 2.0, максимальное разрешение 4Кх2К, 60Hz (4:4:4). Скорость передачи данных до 18Гбит/с. Обеспечивает передачу Fast Ethernet. Поддержка 3D и ARC (реверсивный аудиоканал, Audio Return Channel). Длина 3м. Круглое сечение. Тип разъёмов А-А (вилка-вилка), 19 pin, позолоченные контакты, проводник из бескислородной меди (OFC, Oxygen Free Copper). Оплётка из ПВХ и нейлона. Цвет чёрный. Упаковка: блистер. | RUB | 1205
09783 | WH-111(5m) | LAZSO | WH-111(5m) Кабель для передачи сигналов HDMI 2.0, максимальное разрешение 4Кх2К, 60Hz (4:4:4). Круглое сечение. Тип разъёмов А-А ( вилка-вилка), 19 pin, позолоченные контакты. Сечение жил 28AWG, тройной экран. Обеспечивает передачу Fast Ethernet. Длина 5м. Цвет чёрный. | RUB | 1009
09784 | WH-111(10m) | LAZSO | WH-111(10m) Кабель для передачи сигналов HDMI 2.0, максимальное разрешение 4Кх2К, 60Hz (4:2:0). Круглое сечение. Тип разъёмов А-А ( вилка-вилка), 19 pin, позолоченные контакты. Сечение жил 26AWG, тройной экран. Обеспечивает передачу Fast Ethernet. Длина 10м. Цвет чёрный | RUB | 2169
09785 | WH-111(15m) | LAZSO | WH-111(15m) Активный кабель для передачи сигналов HDMI 2.0, максимальное разрешение 4Кх2К, 60Hz (4:2:0). Круглое сечение. Тип разъёмов А-А ( вилка-вилка), 19 pin, позолоченные контакты. Встроенный чипсет RedMere. Сечение жил 26AWG. Обеспечивает передачу Fast Ethernet. Длина 15м. Цвет чёрный. Соблюдайте порядок подключения кабеля: к разъему SOURCE подключается источник сигнала, к разъему TV подключается оконечное устройство. | RUB | 4645
09786 | WH-111(20m) | LAZSO | WH-111(20m) Активный кабель для передачи сигналов HDMI 2.0, максимальное разрешение 4Кх2К, 60Hz (4:2:0). Круглое сечение. Тип разъёмов А-А ( вилка-вилка), 19 pin, позолоченные контакты. Встроенный чипсет RedMere. Сечение жил 26AWG. Обеспечивает передачу Fast Ethernet. Длина 20м. Цвет чёрный. Соблюдайте порядок подключения кабеля : к разъему SOURCE подключается источник сигнала, к разъему TV подключается оконечное устройство. | RUB | 5721
10319 | WH-111(25m) | LAZSO | WH-111(25m) Активный кабель для передачи сигналов HDMI 2.0, максимальное разрешение 4Кх2К, 60Hz (4:2:0). Круглое сечение. Тип разъёмов А-А ( вилка-вилка), 19 pin, позолоченные контакты. Встроенный чипсет RedMere. Сечение жил 24AWG. Обеспечивает передачу Fast Ethernet. Длина 25м. Цвет чёрный. Соблюдайте порядок подключения кабеля: к разъему SOURCE подключается источник сигнала, к разъему TV подключается оконечное устройство. | RUB | 8254
10320 | WH-111(30m) | LAZSO | WH-111(30m) Активный кабель для передачи сигналов HDMI 1.4, максимальное разрешение 1080p/60Hz. Круглое сечение. Тип разъёмов А-А ( вилка-вилка), 19 pin, позолоченные контакты. Встроенный чипсет RedMere. Сечение жил 24AWG. Обеспечивает передачу Fast Ethernet. Длина 30м. Цвет чёрный.Соблюдайте порядок подключения кабеля: к разъему SOURCE подключается источник сигнала, к разъему TV подключается оконечное устройство. | RUB | 7429
10879 | WH-111(35m) | LAZSO | WH-111(35m) Активный кабель для передачи сигналов HDMI 1.4, максимальное разрешение 1080p/60Hz. Круглое сечение. Тип разъёмов А-А ( вилка-вилка), 19 pin, позолоченные контакты. Встроенный чипсет MAXIM. Сечение жил 24AWG. Обеспечивает передачу Fast Ethernet. Длина 35м. Цвет чёрный. Соблюдайте порядок подключения кабеля: к разъему SOURCE подключается источник сигнала, к разъему TV подключается оконечное устройство. | RUB | 12143
10488 | WH-141(10m) | LAZSO | WH-141(10m) Кабель соединительный HDMI-DVI. Максимальная скорость передачи 3,4Гбит/с, максимальное разрешение 2560x1600 (Dual link). Круглое сечение. Тип разъёмов: HDMI(А) (19 pin) штекер, DVI-D (24+1) штекер, позолоченные контакты. Сечение жил 26AWG, тройной экран. Длина 10м. Цвет чёрный. | RUB | 2458
10849 | WH-141(15m) | LAZSO | WH-141(15m) Кабель соединительный HDMI-DVI. Максимальная скорость передачи 3,4Гбит/с, максимальное разрешение 2560x1600 (Dual link). Круглое сечение. Тип разъёмов: HDMI(А) (19 pin) штекер, DVI-D (24+1) штекер, позолоченные контакты. Сечение жил 26AWG, тройной экран. Длина 15м. Цвет чёрный. | RUB | 4645
10848 | WH-141(20m) | LAZSO | WH-141(20m) Кабель соединительный HDMI-DVI. Максимальная скорость передачи 3,4Гбит/с, максимальное разрешение 2560x1600 (Dual link). Круглое сечение. Тип разъёмов: HDMI(А) (19 pin) штекер, DVI-D (24+1) штекер, позолоченные контакты. Сечение жил 24AWG. Длина 20м. Цвет чёрный. | RUB | 5721
Соединительные кабели (шнуры) питания
11387 | WP111-30 | LAZSO | WP111-30 Соединительный кабель для линии питания: 2 штекера (2,1x5,5x9,5мм). Длина: 30см. | RUB | 99
09610 | WP12 | LAZSO | WP12 Соединительный кабель для разветвления линии питания 1 розетка (внутренний контакт 2,1мм). на 2 штекера (2,1*5,5*9,5 мм). Длина: 40см. | RUB | 140
Соединительные кабели (патч-корды) Ethernet
11370 | WE-52U(1m) | LAZSO | WE-52U(1m) Коммутационный шнур (патч-корд), UTP (неэкранированный), CAT5e, 4 пары многожильных проводников 7x0,20мм (медь) (24AWG). Скорость передачи данных до 1Гбит/с. Покрытие контактов золотом 50u" (1,27мкм). Материал оболочки LSZH (LSOH) с низким дымовыделением. Цвет чёрный. Длина 1м. | RUB | 90
11371 | WE-52U(1,5m) | LAZSO | WE-52U(1,5m) Коммутационный шнур (патч-корд), UTP (неэкранированный), CAT5e, 4 пары многожильных проводников 7x0,20мм (медь) (24AWG). Скорость передачи данных до 1Гбит/с. Покрытие контактов золотом 50u" (1,27мкм). Материал оболочки LSZH (LSOH) с низким дымовыделением. Цвет чёрный. Длина 1,5м. | RUB | 120
11374 | WE-52U(5m) | LAZSO | WE-52U(5m) Коммутационный шнур (патч-корд), UTP (неэкранированный), CAT5e, 4 пары многожильных проводников 7x0,20мм (медь) (24AWG). Скорость передачи данных до 1Гбит/с. Покрытие контактов золотом 50u" (1,27мкм). Материал оболочки LSZH (LSOH) с низким дымовыделением. Цвет чёрный. Длина 5м. | RUB | 199
11375 | WE-52U(7,5m) | LAZSO | WE-52U(7,5m) Коммутационный шнур (патч-корд), UTP (неэкранированный), CAT5e, 4 пары многожильных проводников 7x0,20мм (медь) (24AWG). Скорость передачи данных до 1Гбит/с. Покрытие контактов золотом 50u" (1,27мкм). Материал оболочки LSZH (LSOH) с низким дымовыделением. Цвет чёрный. Длина 7,5м. | RUB | 250
11376 | WE-52U(10m) | LAZSO | WE-52U(10m) Коммутационный шнур (патч-корд), UTP (неэкранированный), CAT5e, 4 пары многожильных проводников 7x0,20мм (медь) (24AWG). Скорость передачи данных до 1Гбит/с. Покрытие контактов золотом 50u" (1,27мкм). Материал оболочки LSZH (LSOH) с низким дымовыделением. Цвет чёрный. Длина 10м. | RUB | 400
11377 | WE-52U(15m) | LAZSO | WE-52U(15m) Коммутационный шнур (патч-корд), UTP (неэкранированный), CAT5e, 4 пары многожильных проводников 7x0,20мм (медь) (24AWG). Скорость передачи данных до 1Гбит/с. Покрытие контактов золотом 50u" (1,27мкм). Материал оболочки LSZH (LSOH) с низким дымовыделением. Цвет чёрный. Длина 15м. | RUB | 500
Инструменты
00099 | AT006 | SC&T | AT006 Многофункциональный стриппер для зачистки проводов | RUB | 1853
03397 | AT008 | SC&T | AT008 Клещи для обжима разъемов для кабелей RG59 RG6 | RUB | 600
07254 | AT009 | SC&T | AT009 Набор инструментов для работы с коаксиальным кабелем: клещи для обжима кабелей RG-58, 59, 6, 62, инструменты для обрезки, клещи для зачистки. Набор разъемов 20 шт. (3 типов). | RUB | 2500
Панели для видеостен
13621 | LD-55213S | LATEOS | LD-55213S Панель для видеостен 55", разрешение 1920x1080, яркость 500кд/м2, углы обзора 178х178гр., шов 3,5 мм., работа 24/7. Входы: HDMI-A, DVI-I, VGA, BNC, RS232, USB-A. Выходы: RS232х2. Питание AC100-240V. Размеры (ШхВхГ):1213,4x684,2x117,7мм. Рабочая температура 0...+50гр. С. | RUB | 120477
Кронштейны для видеостен
13844 | LB-11WT | LATEOS | LB-11WT Кронштейн настенный откидной. Максимальная нагрузка 70кг. Обратный наклон для подключения +25°. Регулировка по вертикали: 0~50мм. VESA: 200x200, 200x300, 300x200, 300x300, 300x400, 400x200, 400x300, 400х400, 600x400 мм. Размеры (ШxВxГ): 535х600х85 мм. Вес:10 кг. | RUB | 25772
13845 | LB-22FT | LATEOS | LB-22FT Кронштейн напольный 2х2 с откидными креплениями. Максимальная нагрузка 4х70кг. Обратный наклон для подключения +25°.Регулировка по вертикали: 0~50мм. VESA: 200x200, 200x300, 300x200, 300x300, 300x400, 400x200, 400x300, 400х400, 600x400 мм.Размеры (ШxВxГ): 1200х1600х900 мм. Вес: 97 кг. | RUB | 222481
13846 | LB-32FT | LATEOS | LB-32FT Кронштейн напольный 3х2 с откидными креплениями. Максимальная нагрузка 6х70кг. Обратный наклон для подключения +25°.Регулировка по вертикали: 0~50мм.VESA: 200x200, 200x300, 300x200, 300x300, 300x400, 400x200, 400x300, 400х400, 600x400 мм.Размеры (ШxВxГ): 2900х2600х900мм.Вес:140 кг. | RUB | 372600
13847 | LB-33FT | LATEOS | LB-33FT Кронштейн напольный 3х3 с откидными креплениями. Максимальная нагрузка 9х70кг. Обратный наклон для подключения +25°.Регулировка по вертикали: 0~50мм. VESA: 200x200, 200x300, 300x200, 300x300, 300x400, 400x200, 400x300, 400х400, 600x400 мм. Размеры (ШxВxГ):3600х2600х900мм.Вес:190 кг. | RUB | 504631
13848 | LB-22WT | LATEOS | LB-22WT Кронштейн настенный 2х2 с откидными креплениями.Максимальная нагрузка 4х70кг. Обратный наклон для подключения +25°.Регулировка по вертикали:0~50мм.VESA: 200x200, 200x300, 300x200, 300x300, 300x400, 400x200, 400x300, 400х400, 600x400мм.Размеры (ШxВxГ):1200х1000х1000мм.Вес:47 кг. | RUB | 174421
13860 | LB-13WT | LATEOS | LB-13WT Кронштейн настенный 1х3 с откидными креплениями. Максимальная нагрузка 3х70кг. Обратный наклон для подключения +25°.Регулировка по вертикали: 0~50мм. VESA: 200x200, 200x300, 300x200, 300x300, 300x400, 400x200, 400x300, 400х400, 600x400мм.Размеры (ШxВxГ): 900х1600х100мм.Вес:35 кг. | RUB | 130815
13861 | LB-33WT | LATEOS | LB-33WT Кронштейн настенный 3х3 с откидными креплениями. Максимальная нагрузка 9х70кг. Обратный наклон для подключения +25°.Регулировка по вертикали: 0~50мм.VESA: 200x200, 200x300, 300x200, 300x300, 300x400, 400x200, 400x300, 400х400, 600x400мм.Размеры (ШxВxГ):1800х1600х100мм.Вес: 73 кг. | RUB | 392446
13862 | LB-32WT | LATEOS | LB-32WT Кронштейн настенный 3х2 с откидными креплениями. Максимальная нагрузка 6х70кг. Обратный наклон для подключения +25°.Регулировка по вертикали: 0~50мм. VESA: 200x200, 200x300, 300x200, 300x300, 300x400, 400x200, 400x300, 400х400, 600x400мм.Размеры (ШxВxГ): 1800х1000х100мм.Вес: 56 кг. | RUB | 261630
Кофры для видеостен
13622 | LAC-249 | LATEOS | LAC-249 Кофр для 2-х дисплеев LD-49213S. Армированный текстолит, поролоновый ложемент, на роликах со стопорным механизмом. Размеры (ШхВхГ):1280x850x520мм. Вес: 55кг. | RUB | 66959
13624 | LAC-255 | LATEOS | LAC-255 Кофр для 2-х дисплеев LD-55213S. Армированный текстолит, поролоновый ложемент, на роликах со стопорным механизмом. Размеры (ШхВхГ): 1280x880x580мм. Вес: 69кг. | RUB | 75268
13623 | LAC-349 | LATEOS | LAC-349 Кофр для 3-х дисплеев LD-49213S. Армированный текстолит, поролоновый ложемент, на роликах со стопорным механизмом. Размеры (ШхВхГ):1280x850x770мм. Вес: 69кг. | RUB | 83088
13625 | LAC-355 | LATEOS | LAC-355 Кофр для 3-х дисплеев LD-55213S. Армированный текстолит, поролоновый ложемент, на роликах со стопорным механизмом. Размеры (ШхВхГ):1280x880x820мм. Вес: 86кг. | RUB | 88464
05 ОХРАНА ПЕРИМЕТРА
Датчики положения и обрывные средства
05466 | ДПМГР 2 (2м) | Периметр | ДПМГР 2 (2м) Датчик положения створки калитки магнитогерконовый. Регистрирует раскрытие створок калитки до 40мм. 2-х блочный. Габариты/вес (мм/кг): Блок геркона -140х20х35/0,24. Блок магнитов 140х24х22/0,21. IP55. Мощность не более 30 Вт. Напряж. 250 В. Кабель 2м. | RUB | 6123
10011 | ДПМГ 2-200 | Периметр | ДПМГ 2-200 Датчик положения створок ворот магнитогерконовый. Регистрирует раскрытие створок ворот до 200мм. | RUB | 5506
07 КАБЕЛИ МЕДНЫЕ
04509 | КВП-5е 4х2х0,52 (U/UTP4-Cat5е) | Кабели | КВП-5е 4х2х0,52 (U/UTP4-Cat5е) кабель для внутренней прокладки парной скрутки для структурированных кабельных систем предназначен для передачи сигналов с частотой до 100 МГц (категории 5, 5е) в сетях по стандарту ИСО/МЭК 11801 при рабочем напряжение до 145 В переменного тока. Бухта 305м. Вес 11,9 кг. Упаковка: катушка в коробке. | RUB | 5546